## Malt milling weekly shchedule
PROCEDURE MILLING FOR BANA DARK PRODUCTION
Miling process
Milling process |  | Description | Parameters setting |  |  |  | Condition change step |  | Remark
| [1] Start Position |  | Monitoring time: | 0.1 | [min.sec] |  | chuyển step sau 10s | and
|  | Nghiền special malt trong phểu nhập liệu đã đổ theo đúng số lượng và chủng loại theo recipe | Monitoring time: | 30 | [min.sec]
| [2] Milling Special malt |  | sequence time: | 2 | [min.sec] | emptying | 1. Delay time 2 phút khi LS empty | (1
|  |  | Grist increasing sum scale activate | 0 | without value |  | 2. Hopper level switch báo empty | and 2)
|  | Chương trình tiến hành nghiền bigbag với bigbag ưu tiên chọn sẳn | Monitoring time: | 120 | [min.sec]
| [3] Milling from Bigbag with priority |  | sequence time: | 3 | [min.sec] |  | 1. Delay 3 phút khi đến số lượng | (1
|  |  | Grist/ increasing sum scale activate | 243 | [kg] |  | 2. Nghiền 243 kg sẽ ngưng | and 2)
|  |  | Grist/ numeral input | 27 | [kg] |  | 3. Nghiền còn 27kg sẽ đóng slide valve
Chờ tín hiệu yêu cầu mashing đang cài, hoặc chờ để mashing mẻ tiếp theo thời gian sau 180 phút
| [4] Rest |  | sequence time: | 180 | [min.sec] |  | sau 180 phút chuyển qua next step | and
|  | Khởi chạy mash kettle | Monitoring time: | 1 | [min.sec]
| [5] Start mash kettle |  | Parial system CIP MK/LT | 0 | Without value
|  |  | Start recipe. Alternative | 0.2 | [NO..NO.] | recipe.recipe alternative | kiểm tra và loading recipe MK | and
|  | Kết nối recipe giữa milling và mash kettle | Monitoring time: | 10 | [min.sec]
| [6] 1. synchron with mash kettle |  | parial system sync (same brew number) | 1.12 | [NO..NO.] | synchron.partial systems/partial system | kiểm tra và loading recipe MK | and
|  |  | Monitoring time: | 20 | [min.sec]
| [7] Grist discharge, 2 2. synchron with MK | Vận chuyển grist malt qua mash kettle để tiến hành mashing | partial system/ numeral input | 3 | [min.sec] | when level switch free | 1. Delay 3 phút khi LS báo empty | and
|  |  | Grist case discharge screw | 28 | [%] | motor speed
|  |  | Parial system sync (same brew number) | 2.12 | [NO..NO.] | synchron. partial systems/partial systems
Kết thúc và hoàn thành mashing, trở vể trạng thái Complete
Complete procedure

## Mash Kettle
PROCEDURE MASH KETTLE FOR BANA DARK PRODUCTION
Mash kettle process
Mash kettle process |  | Description | Parameters setting |  |  |  | Condition change step |  | Remark
| [1] Start Position |  | Monitoring time: | 0.1 | [min.sec] |  | chuyển step sau 10s | and
|  | chương trình tự động mở các van để xả toàn bộ dịch còn sót lại bên trong | Monitoring time: | 1.3 | [min.sec] |  | 1. drain trong 1.30 giây | (1
| [2] Empty to drain |  | sequence time: | 0.3 | [min.sec] | Level switch bridged | 2. Level switch của LT sáng lên | and 2)
|  | Mở van đáy cấp nước vào dưới đáy mash kettle tạo lớp đệm bên dưới tăng khả năng hòa trộn và tránh vón cục | Monitoring time: | 3 | [min.sec]
| [3] Foundation water |  | Water mixer mash kettle/regulate | 58 | [°C] |  | fill nước nóng vào đáy MK 2.2 hl sau đó chuyển step | and
|  |  | Mixer water MK/increase set point dosing | 2.2 | [hl]
|  |  | Monitoring time: | 1 | [min.sec]
| [4] 1. Synchron with malt milling |  | sequence time: | 0 | [min.sec]
|  |  | Mash kettle bottom template/regulate | 0 | [°C]
|  |  | Agitator mash kettle | 0 | % | motor speed
|  |  | Partial system sync (same brew number) | 1.12 | [NO..NO.] | synchron partial systems/Partial systems
|  | Nước nóng kết hợp với grist malt cho vào nồi mash kettle với tỉ lệ nhất định. Với mục đích: Chuyển tinh bột → đường (lên men được) Phân hủy protein → amino acid (FAN) cho nấm men phát triển và giải phóng chất màu, hương vị từ malt | Monitoring time: | 30 | [min.sec]
|  |  | sequence time: | 0.5 | [min.sec] | delayed
|  |  | Water mixer mash kettle/regulate | 58 | [°C]
| [5] Mash in |  | Mixer water MK/increasing set point dosing | 7 | [hl] |  | 1. Cấp nước masshing 7.0 hl | (1
|  |  | Agitator mash kettle/from manual valve | 50 | % | motor speed
|  |  | Agitator mash kettle/increase manual valve per sec | 0.05 | [%/sec]
|  |  | Agitator mash kettle/increasing to manual valve (NM) | 88 | [%] | motor speed
|  |  | Mixer water MK/actual value >=, then next line release | 3 | [hl] |  | khi đủ 3hl sẽ dosing Cacl2
|  |  | Mash kettle bottom template/regulate | 58 | [°C]
|  |  | CaCl2 mash tun/increasing set point dosing | 200 | [ml] |  | 2. dosing 200 ml CaCl2 | and 2)
|  |  | Monitoring time: | 1 | [min.sec]
| [6] 2. Synchron with malt milling |  | sequence time: | 0 | [min.sec]
|  |  | Mash kettle bottom template/regulate | 0 | [°C]
|  |  | Agitator mash kettle/manual valve | 88 | % | motor speed
|  |  | Partial system sync (same brew number) | 2.12 | [NO..NO.] | synchron partial systems/Partial systems
| [7] 1. Rinse after mash in | dùng nước nóng rửa lại mash kettke thông qua pre-masher và spray ball để tránh dính vào thành thiết bị gây ảnh hưởng chất lượng, rinse theo cycle | Monitoring time: | 1 | [min.sec]
|  |  | Water mixer mash kettle/regulate | 58 | [°C]
|  |  | Mixer water MK/increasing set point dosing | 0.8 | [hl] |  | 1. Rinse 0.8 hl nước nóng | and
|  |  | Mash kettle [kettle.pre masher]/cycle extern pause. Impuls | 6.06 | [sec.sec]
|  |  | Mash kettle bottom template/regulate | 58 | [°C]
|  |  | Agitator mash kettle/manual valve | 88 | [%] | motor speed
|  | sau khi mashing xong mash được giữ ở nhiệt độ 58oC để thủy phân protein | sequence time: | 10 | [min.sec] |  | 1. Rest sau 10 phút | (1 and,
| [8] Rest 58 oC |  | Mash kettle bottom template/regulate | 58 | [°C] |  | 2. Giữ ở nhiệt độ 58 oC | not 2)
|  |  | Mash kettle bottom template/difference >=, then error (NM) | 2 | [°C]
|  |  | Agitator mash kettle/manual valve | 75 | [%] | motor speed
|  | Nâng nhiệt lên theo yêu cầu của recipe | Monitoring time: | 15 | [min.sec]
|  |  | Mash kettle bottom template/regulate | 61 | [°C] |  | 1. heat lên 60-61 oC chuyển step | and
| [9] Heat up to 61 oC |  | Mash kettle heating jaket/regulate | 61 | [°C]
|  |  | Agitator mash kettle/manual valve | 80 | [%] | motor speed
|  |  | Mash kettle bottom template/actual value >=, then sequence release | 60 | [°C]
|  | Quá trình đường hóa, chuyển tinh bột thành đường lên men được | sequence time: | 30 | [min.sec] |  | 1. Rest sau 30 phút | (1 and,
| [10] Rest 61 oC |  | Mash kettle bottom template/regulate | 61 | [°C] |  | 2. Giữ ở nhiệt độ 61 oC | not 2)
|  |  | Mash kettle bottom template/difference >=, then error (NM) | 2 | [°C]
|  |  | Agitator mash kettle/manual valve | 72 | [%] | motor speed
|  | Nâng nhiệt lên theo yêu cầu của recipe | Monitoring time: | 15 | [min.sec]
|  |  | Mash kettle bottom template/regulate | 64 | [°C] |  | 1. heat lên 66-64 oC chuyển step | and
| [11] Heat up to 64 oC |  | Mash kettle heating jaket/regulate | 64 | [°C]
|  |  | Agitator mash kettle/manual valve | 75 | [%] | motor speed
|  |  | Mash kettle bottom template/actual value >=, then sequence release | 63 | [°C]
|  | Quá trình đường hóa, chuyển tinh bột thành đường lên men được | sequence time: | 30 | [min.sec] |  | 1. Rest sau 30 phút | (1 and,
|  |  | Mash kettle bottom template/regulate | 64 | [°C] |  | 2. Giữ ở nhiệt độ 64 oC | not 2)
| [12] Rest 64 oC |  | Mash kettle bottom template/difference >=, then error (NM) | 2 | [°C]
|  |  | Agitator mash kettle/manual valve | 65 | [%] | motor speed
|  | Nâng nhiệt lên theo yêu cầu của recipe | Monitoring time: | 15 | [min.sec]
|  |  | Mash kettle bottom template/regulate | 72 | [°C] |  | 1. heat lên 71-72 oC chuyển step | and
| [13] Heat up 72 oC |  | Mash kettle heating jaket/regulate | 72 | [°C]
|  |  | Agitator mash kettle/manual valve | 38 | [%] | motor speed
|  |  | Mash kettle bottom template/actual value >=, then sequence release | 71 | [°C]
|  | Quá trình đường hóa, chuyển tinh bột thành đường lên men được | sequence time: | 20 | [min.sec] |  | 1. Rest sau 20 phút | (1 and,
| [14] Rest 72 oC |  | Mash kettle bottom template/regulate | 72 | [°C] |  | 2. Giữ ở nhiệt độ 72oC | not 2)
|  |  | Mash kettle bottom template/difference >=, then error (NM) | 2 | [°C]
|  |  | Agitator mash kettle/manual valve | 60 | [%] | motor speed
|  | gọi chương trình để Lauter tun chuẩn bị quá trình lọc | Monitoring time: | 1 | [min.sec]
| [15] Start lauter tun |  | Partial system CIP MK/LT/ release inquire | 0 | Without value
|  |  | Partial recipe. Alternative | 2 | [NO..NO.] | recipe.recipe alternative
|  | Nâng nhiệt lên theo yêu cầu của recipe | Monitoring time: | 15 | [min.sec]
|  |  | Mash kettle bottom template/regulate | 78 | [°C] |  | 1. heat lên 77.5-78 oC chuyển step | and
| [16] Heat up 78 oC |  | Mash kettle heating jaket/regulate | 78 | [°C]
|  |  | Agitator mash kettle/manual valve | 65 | [%] | motor speed
|  |  | Mash kettle bottom template/actual value >=, then sequence release | 77.5 | [°C]
|  | Sau khi đường hóa xong giữ ở nhiệt độ 78oC để diệt tất cả enzyme còn sót | sequence time: | 3 | [min.sec] |  | 1. Rest sau 3 phút | (1 and,
|  |  | Mash kettle bottom template/regulate | 78 | [°C] |  | 2. Giữ ở nhiệt độ 78oC | not 2)
| [17] Rest 78 oC |  | Mash kettle bottom template/difference >=, then error (NM) | 2 | [°C]
|  |  | Agitator mash kettle/manual valve | 55 | [%] | motor speed
|  |  | Monitoring time: | 10 | [min.sec]
|  |  | Mash kettle bottom template/regulate | 78 | [°C]
| [18] 1. Synchron with lauter tun |  | Agitator mash kettle/manual valve | 50 | [%] | motor speed
|  |  | Partial system sync (same brew number) | 1.24 | [NO..NO.] | synchron partial systems/Partial systems
|  |  | Monitoring time: | 12 | [min.sec]
|  |  | sequence time: | 3 | [min.sec] | Level switch bridged | 1. Delay 3 phút sẽ chuyển step | (1
| [19] Transfer to lauter tun | Bơm tất cả mash sau khi đường hóa qua lauter tun | Agitator mash kettle/manual valve | 40 | [%] | motor speed | 2. LS mash kette báo empty | and 2)
|  |  | mash pump/from manual valve | 35 | [%] | pump speed
|  |  | mash pump/increase manual valve per sec | 0.1 | [%/sec]
|  |  | mash pump/increasing to manual value (NM) | 50 | [%] | pump speed
|  |  | Mash/ increasing sum counter activate | 0 | Without value
|  | dùng nước nóng rửa lại mash kettke thông qua spray ball sau đó bơm hết vào MK để tránh dính vào thành thiết bị gây ảnh hưởng chất lượng | Monitoring time: | 2 | [min.sec]
|  |  | sequence time: | 0.15 | [min.sec] | delayed | 1. Delay 15s khi LS báo empty sẽ chuyển step | (1 | 20/07/2026 Mischa chỉnh lên 25s
|  |  | Water mixer mash kettle/regulate | 78 | [°C]
| [20] Rinse mash kettle to lauter tun |  | Mixer water MK/increasing set point dosing | 0.6 | [hl] |  | 2. Rinse 0.6 hl nước nóng bơm qua LT | and 2)
|  |  | Agitator mash kettle/manual valve | 20 | [%] | motor speed
|  |  | mash pump/manual valve | 50 | [%] | pump speed
|  |  | Mash/ increasing sum counter activate | 0 | Without value
|  |  | Monitoring time: | 2 | [min.sec]
|  | lấy nước nóng đuổi ống để sạch lượng mash còn sót Rinse nước theo cycle mỗi 6s | Water mixer mash kettle/regulate | 78 | [°C]
| [21] Rinse mash pipes |  | Mixer water MK/increasing set point dosing | 0.5 | [hl] |  | 1. Rinse 0.5 hl nước nóng | and
|  |  | MK mash pipe [input pipe.output pipe]/cycle extern pause.impuls | 6.06 | [sec.sec]
|  |  | Mash/ increasing sum counter activate | 0 | Without value
|  |  | Monitoring time: | 2 | [min.sec]
|  |  | Mash kettle bottom template/regulate | 78 | [°C]
| [22] 2.Synchron with lauter tun |  | Agitator mash kettle/manual valve | 20 | [%] | motor speed
|  |  | Partial system sync (same brew number) | 1.12 | [NO..NO.] | synchron partial systems/Partial systems
|  | dùng nước nóng rửa lại mash kettke thông qua spray ball sau đómở van đáy để xả hết ra ngoài, đảm bảo MK sạch sau khi rửa | Monitoring time: | 2 | [min.sec]
| [22] Rinse to drain |  | Water mixer mash kettle/manual value | 50 | [%] | valve position
|  |  | Mixer water MK/increasing set point dosing | 1 | [hl] |  | 1. Rinse 1 hl nước nóng | and
Complete procedure

## Lauter Tun
PROCEDURE LAUTER TUN FOR BANA DARK PRODUCTION
Lauter tun process
Lautering process |  | Description | Parameters setting |  |  |  | Condition change step |  | Remark
| [1] Start Position |  | Monitoring time: | 0.1 | [min.sec] |  | chuyển step sau 10s | and
|  | chương trình tự động mở các van để xả toàn bộ dịch còn sót lại bên trong | Monitoring time: | 2 | [min.sec] |  | 1. drain trong 30 giây | (1
| [2] Empty to drain |  | sequence time: | 0.3 | [min.sec] | Level switch bridged | 2. Level switch của LT sáng lên | and 3)
|  |  | rake manual value | 0 | % | motor speed
|  |  | mm rake gear mamual value: | 0 | [mm]
|  | Làm nóng hệ thống bằng nước nóng trước khi lọc | Monitoring time: | 5 | [min.sec]
| [3] Pre heat |  | if not internative? Then to step? | 2.05 | [NO..NO] | Alternative step
|  |  | Water mixer manual value | 100 | % | Valve position | fill nước nóng 1.5 hl sau đó chuyển step | and
|  |  | Mixer water increase setpoint dosing | 1.5 | hl
|  |  | Argitator speed | 2 | %
|  |  | mm rake gear mamual value: | 0 | [mm]
|  | Xả toàn bộ dịch còn sót lại bên trong | Monitoring time: | 5 | [min.sec]
| [4] Empty to drain |  | sequence time: | 0.3 | [min.sec] | Level switch bridged | 1. drain trong 30 giây | (1
|  |  | rake manual value | 0 | % | motor speed | 2. Level switch của LT sáng lên | and 2)
|  |  | mm rake gear mamual value: | 0 | [mm]
|  | Làm đày nước nóng trước trong đường ống tránh block và hạn chế O2 backup: 02 hl | Monitoring time: | 1.3 | [min.sec]
| [5] Fill lauter pipe |  | Water mixer manual value | 0 | % | Valve position
|  |  | Mixe water increase setpoint dosing | 0.2 | hl |  | fill đạt 0.2 hl sẽ chuyển step | and
|  |  | Control valve lauter pipe | 100 | % | Valve position
|  | Fill nước nóng 0.8 hl trước khi đưa mash vào tránh block đáy lọc | Monitoring time: | 1.3 | [min.sec]
| [6] Fill false bottom |  | Water mixer regulate | 78 | oC |  | fill đáy lọc 0.8 hl ở nhiệt độ 78oC | and
|  |  | Mixe water increase setpoint | 0.8 | hl
| [7] 1. Synchron with mash kettle | chờ kết nối với mash kettle, khi mk ready sẽ chuyển qua next step & loadding recipe | Monitoring time: | 30 | [min.sec] |  | kiểm tra và loading recipe
|  |  | partial system syns (same brew number) | 1.24 | [NO..NO] | synchron partial systems/Partial systems
|  | Fill mash từ MK qua Lauter tun | rake manual value | 10 | % | motor speed
| [8] 5 Fill, 2. Synchron with mash kettle |  | mm rake gear mamual value: | 0 | [mm] | PLC controled
|  |  | partial system syns (same brew number) | 2.24 | [NO..NO] | synchron partial systems/Partial system | kiểm tra và loading recipe
|  | start wort kettle lên chuẩn bị cho quá trình production | Monitoring time: | 1 | [min.sec]
| [9] Start wort kettle |  | partial system release inquire | 0 |  | without valve
|  |  | start recipe. alternative | 2 | [NO..NO] | recipe.recipe.alternative | kiểm tra và loading recipe
| [10] Circulation | sau khi chuyển hết mash từ MK qua LT thì bơm sẽ chạy để circualtion trước khi đưa wort qua wort kettle | sequence time: | 10 | [min.sec] |  | chạy tuần hoàn wort 10 phút ở vận tốc bơm 28% | and
|  |  | lauter pump valve | 28 | % | pump speed
|  | Kiểm tra trạng thái của wk, nếu wk ready sẽ chuyển wort qua | Monitoring time: | 10 | [min.sec] |  | kiểm tra và loading recipe
| [11] 1. Synchron with wort kettle |  | partial system syns (same brew number) | 1.46 | [NO..NO] | synchron partial systems/Partial system
|  | Tiến hành lọc first wort. Ở bước này không dùng nước rửa bả hèm và không dùng bơm, chỉ chảy tự do | Monitoring time: | 120 | [min.sec]
|  |  | partial system/numeral input | 7 | [No.] | Polygon flow rate 1..16 | 1. Control flow theo polygon 7.00
|  |  | partial system/numeral input | 16 | [No.] | Polygon Rake height 1..16 | 2. Control rake theo polygon 16.00
|  |  | Later wort | 6.2 | hl |  | 3. lọc được 6.2 hl sẽ next step | and
| [12] First wort |  | Later pump/regulate | 3.86 | [hl/h] | PLC controled
|  |  | rake lauter tun | 2 | % | motor speed
|  |  | mm rake gear mamual value: | 14.37 | [mm] | PLC controled
|  |  | Diff. presure | 350 | [mm] | PW MAX pressure diff. deep cut | 4. Diff. pressure đạt setting 350 mm sẽ "deep cut"
|  |  | partial system/numeral input | 0 | 0=off; 1=on; deep cut at step begin
|  | sau khi lọc first wort xong sẽ chuyển sang step second wort 1, ở bước này có dùng nước nóng để rửa bả hèm | Monitoring time: | 60 | [min.sec]
|  |  | partial system/numeral input | 8 | [No.] | Polygon flow rate 1..16 | 1. Control flow theo polygon 8.00
| [13] Second wort |  | partial system/numeral input | 15 | [No.] | Polygon Rake height 1..16 | 2. Control rake theo polygon 15.00
|  |  | Later wort | 3 | hl |  | 3. lọc được 3 hl sẽ next step | (3 | lên 3,5hl
|  |  | Later pump/regulate | 7.13 | [hl/h] | PLC controled
|  |  | rake lauter tun | 2 | % | motor speed
|  |  | mm rake gear mamual value: | 42.37 | [mm] | PLC controled
|  |  | Mixer water LT | 3 | hl | sparging water | 4. Nước rửa bả hèm đạt 3 hl | and 4)
|  |  | water mixer | 78 | oC
|  |  | Diff. presure | 300 | [mm] | PW MAX pressure diff. deep cut | 5. Diff. pressure đạt setting 300 mm sẽ "deep cut"
|  |  | partial system/numeral input | 0 | 0=off; 1=on; deep cut at step begin
|  | sau khi lọc first wort xong sẽ chuyển sang step second wort 2, ở bước này có dùng nước nóng để rửa bả hèm | Monitoring time: | 60 | [min.sec]
|  |  | partial system/numeral input | 10 | [No.] | Polygon flow rate 1..16 | 1. Control flow theo polygon 10.00
|  |  | partial system/numeral input | 15 | [No.] | Polygon Rake height 1..16 | 2. Control rake theo polygon 15.00
|  |  | Later wort | 4 | hl |  | 3. lọc được 4 hl sẽ next step | (3 | giảm 3,5hl
|  |  | Later pump/regulate | 14.81 | [hl/h] | PLC controled
| [14] Second wort |  | rake lauter tun | 2 | % | motor speed
|  |  | mm rake gear mamual value: | 19.52 | [mm] | PLC controled
|  |  | Mixer water LT | 4 | hl | sparging water | 4. Nước rửa bả hèm đạt 4 hl | and 4) | giảm 3,5hl
|  |  | water mixer | 78 | oC
|  |  | Diff. presure | 350 | [mm] | PW MAX pressure diff. deep cut | 5. Diff. pressure đạt setting 350 mm sẽ "deep cut"
|  |  | partial system/numeral input | 0 | 0=off; 1=on; deep cut at step begin
|  | sau khi lọc first wort xong sẽ chuyển sang step second wort 3, ở bước này có dùng nước nóng để rửa bả hèm | Monitoring time: | 60 | [min.sec]
|  |  | partial system/numeral input | 14 | [No.] | Polygon flow rate 1..16 | 1. Control flow theo polygon 14.00
|  |  | partial system/numeral input | 15 | [No.] | Polygon Rake height 1..16 | 2. Control rake theo polygon 15.00
|  |  | Later wort | 4 | hl |  | 3. lọc được 4 hl sẽ next step | (3 | giảm 3hl
|  |  | Later pump/regulate | 20.68 | [hl/h] | PLC controled
| [15] Second wort |  | rake lauter tun | 2 | % | motor speed
|  |  | mm rake gear mamual value: | 39.73 | [mm] | PLC controled
|  |  | Mixer water LT | 4 | hl | sparging water | 4. Nước rửa bả hèm đạt 4 hl | and 4) | giảm 3hl
|  |  | water mixer | 78 | oC
|  |  | Diff. presure | 400 | [mm] | PW MAX pressure diff. deep cut | 5. Diff. pressure đạt setting 400 mm sẽ "deep cut"
|  |  | partial system/numeral input | 0 | 0=off; 1=on; deep cut at step begin
|  | sau khi lọc first wort xong sẽ chuyển sang step second wort 4, ở bước này có dùng nước nóng để rửa bả hèm | Monitoring time: | 60 | [min.sec]
|  |  | partial system/numeral input | 15 | [No.] | Polygon flow rate 1..16 | 1. Control flow theo polygon 15.00
|  |  | partial system/numeral input | 15 | [No.] | Polygon Rake height 1..16 | 2. Control rake theo polygon 15.00
|  |  | Later wort | 3 | hl |  | 3. lọc được 3 hl sẽ next step | (3
|  |  | Later pump/regulate | 20.94 | [hl/h] | PLC controled
| [16] Second wort |  | rake lauter tun | 2 | % | motor speed
|  |  | mm rake gear mamual value: | 13.21 | [mm] | PLC controled
|  |  | Mixer water LT | 2.2 | hl | sparging water | 4. Nước rửa bả hèm đạt 2.2 hl | and 4) | Mischa chỉnh về 1,8hl (20/05/2026)
|  |  | water mixer | 78 | oC
|  |  | Diff. presure | 400 | [mm] | PW MAX pressure diff. deep cut | 5. Diff. pressure đạt setting 400 mm sẽ "deep cut"
|  |  | partial system/numeral input | 0 | 0=off; 1=on; deep cut at step begin
|  | sau khi lọc first wort xong sẽ chuyển sang step second wort 5, ở bước này có dùng nước nóng để rửa bả hèm | Monitoring time: | 60 | [min.sec]
|  |  | partial system/numeral input | 15 | [No.] | Polygon flow rate 1..16 | 1. Control flow theo polygon 15.00
|  |  | partial system/numeral input | 15 | [No.] | Polygon Rake height 1..16 | 2. Control rake theo polygon 15.00
|  |  | Later wort | 1.3 | hl |  | 3. lọc được 1.3 hl sẽ next step | and | Mischa chỉnh về 0,9hl (20/05/2026)
|  |  | Later pump/regulate | 19.61 | [hl/h] | PLC controled
| [17] Second wort |  | rake lauter tun | 2 | % | motor speed
|  |  | mm rake gear mamual value: | 8.72 | [mm] | PLC controled
|  |  | Mixer water LT | 0 | hl | sparging water | 4. Không dùng nước rửa bả hèm
|  |  | water mixer | 78 | oC
|  |  | Diff. presure | 400 | [mm] | PW MAX pressure diff. deep cut | 5. Diff. pressure đạt setting 400 mm sẽ "deep cut"
|  |  | partial system/numeral input | 0 | 0=off; 1=on; deep cut at step begin
| [18] Start following recipe |  | Monitoring time: | 1 | [min.sec] |  | chuyển qua procedure "romove spent grain"
|  |  | start follow recipe . Alternative | 20 | [No..No] | recipe.recipe.alternative

## Wort kettle
PROCEDURE WORT KETTLE FOR BANA HELLES PRODUCTION
Wort Kettle process
Wort Kettle Process |  | Description |  | Parametre setting |  |  |  | Condition change step |  | Remark
[1] Start Position |  | khởi chạy chương trình | partial system wort kettle | Monitoring time | 0.1 | [min.sec]:
[2]25 Enter hop sorts into brew protocol |  | cho hoa vào bình chứa và xác nhận trên hệ thống | partial system wort kettle | stepoint hop archive [silo.sort] | 0 | [No..No.] | dosage.hop sort
|  |  |  | archives quantity | 0 | [kg]
|  |  | partial system wort kettle | stepoint hop archive [silo.sort] | 0 | [No..No.] | dosage.hop sort
|  |  |  | archives quantity | 0 | [kg]
|  |  | partial system wort kettle | stepoint hop archive [silo.sort] | 0 | [No..No.] | dosage.hop sort
|  |  |  | archives quantity | 0 | [kg]
|  |  | partial system wort kettle | stepoint hop archive [silo.sort] | 0 | [No..No.] | dosage.hop sort
|  |  |  | archives quantity | 0 | [kg]
|  |  | partial system wort kettle | stepoint hop archive [silo.sort] | 0 | [No..No.] | dosage.hop sort
|  |  |  | archives quantity | 0 | [kg]
|  |  | partial system wort kettle | stepoint hop archive [silo.sort] | 0 | [No..No.] | dosage.hop sort
|  |  |  | archives quantity | 0 | [kg]
[3] 2 Empty to drain |  | chương trình tự động mở các van để xả toàn bộ dịch còn sót lại bên trong | partial system wort kettle | Monitoring time [min.sec]: | 2 | [min.sec] |  | 1. LS báo empty | (1
|  |  | partial system wort kettle | sequence time: | 0.3 | [min.sec] | level switch bridged | 2. drain delay 30 giây | and 2)
[4] 45 Start Whirlpool |  | Gọi chương trình cho nồi lắng xoáy tâm | partial system wort kettle | Monitoring time [min.sec]: | 1 | [min.sec]
|  |  | Partial system CIP Wh | partial system release inquere | 0 | Without value
|  |  | Partial system Whirlpool | start recepe.altenative | 1 | [No..No.] | recipe.recipe altrnative
[5] 47 1. Synchron with lauter tun |  | Chương trình đợi dịch đường từ nồi lọc đưa qua nồi đun sôi | partial system wort kettle | Monitoring time [min.sec]: | 20 | [min.sec]
|  |  | Partial system lauter tun | partial system syns (same brew number) | 1.46 | [No..No.] | synchron.partial systems/partial system
|  | Chạy chương trình duy trì mức nhiệt độ không quá 84 ℃ | partial system wort kettle | Monitoring time [min.sec]: | 120 | [min.sec]
` |  |  | partial system wort kettle | numeral input | 1 | 0=forward; 1=backward;
|  |  | Lauter wort | actual value >=, then next line release | 5 | [hl] | Heating free
|  |  | Wort kettle temperature | actual value <=, then set | 80 | [℃] | Heating start
| [6] 16 fill and hold temperature |  | Wort kettle temperature | actual value <=, then reset | 84 | [℃] | Heating stop
|  |  | Smartboil return temperature | regulate | 98 | [℃]
|  |  | Lauter wort | actual value >=, then sequence release | 8 | [hl]
|  |  | wort pump | manual value | 50 | [%] | pump speed
|  |  | Kettte condenser water temperature | regulate | 85 | [℃]
|  | Chạy chương trình duy trì mức nhiệt độ không quá 90 ℃ | partial system wort kettle | Monitoring time [min.sec]: | 60 | [min.sec]
|  |  | partial system wort kettle | numeral input | 1 | 0=forward; 1=backward;
|  |  | Lauter wort | actual value >=, then next line release | 8 | [hl] | Heating free
| [7] 16 fill and hold temperature |  | Wort kettle temperature | actual value <=, then set | 88 | [℃] | Heating start
|  |  | Wort kettle temperature | actual value <=, then reset | 92 | [℃] | Heating stop
|  |  | Smartboil return temperature | regulate | 105 | [℃]
|  |  | Lauter wort | actual value >=, then sequence release | 18 | [hl]
|  |  | wort pump | manual value | 50 | [%] | pump speed
|  |  | Kettte condenser water temperature | regulate | 85 | [℃]
|  | Chạy chương trình tăng nhiệt độ lên 95.40 ℃ và đợi chuyển qua đun sôi | partial system wort kettle | Monitoring time [min.sec]: | 40 | [min.sec]
|  |  | partial system wort kettle | numeral input | 0 | 0=forward; 1=backward;
|  |  | wort pump | manual value | 70 | [%] | pump speed
| [8] 4 Fill and heat up to boil |  | Smartboil return temperature | regulate | 0.8 | [℃] | PLC controlled
|  |  | Smartboil temperature | regulate | 95.5 | [℃]
|  |  | Wort kettle temperature | actual value <=, then set | 95.4 | [℃]
|  |  | Kettte condenser water temperature | regulate | 85 | [℃]
|  | Bắt đầu đun sôi dịch đường với nhiệt độ 95 ℃, tốc độ bơm tuần hoàn 45% | partial system wort kettle | Monitoring time [min.sec]: | 10 | [min.sec]
|  |  | partial system wort kettle | numeral input | 0 | 0=forward; 1=backward;
|  |  | wort pump | manual value | 60 | [%] | pump speed
|  |  | Smartboil return temperature | regulate | 120 | [℃]
| [9] 5 1st boil with pump 5 min. |  | Kettte condenser water temperature | regulate | 85 | [℃]
|  |  | Wort kettle temperature | actual value <=, then error | 95 | [℃] |  | 1. Boil đến 95 oC | (1
|  |  | Kettle [time boilding] | actual value >=, then sequence release | 5 | [min.sec] |  | 2. Time boiling 5 phút | and 2)
|  |  | Kettle [time enegy discharge] | actual value >=, then sequence release | 0.45 | [min.sec]
|  |  | wort pump | manual value | 45 | [%] | pump speed
|  | Lấy hoa bia từ bình chứa số 1, lấy 0.10hl để trộn hoa bia, đưa vào nồi đun số. | partial system wort kettle | Monitoring time [min.sec]: | 10 | [min.sec]
|  |  | partial system wort kettle | Setpoint hop archive [silo.sort] | 1 | [No..No.] | dosage.hop sort
|  |  | partial system wort kettle | archives quantity | 0 | [kg]
|  |  | Cast out wort | increasing set point dosing | 0 | [hl] | shove out
| [10] 24 1. hop dosing |  | partial system wort kettle | sequence time: | 2 | [min.sec] | circulating
|  |  | partial system wort kettle | sequence time: | 3.15 | [min.sec] | emptying | 1. time dosing hop 3'15'' | (1
|  |  | Hot water WK | sequence time: | 0.1 | hl] | rinsing | 2. rinse line dosing 0.1 hl nước nóng | and 2)
|  |  | wort pump | manual value | 60 | [%] | pump speed
|  |  | wort pump | manual value | 40 | [%] | pump speed
[11] 5 2nd boil no pump 8 min |  | tiếp tục đun sôi dịch đường với nhiệt độ 95 ℃, Không dùng bơm với thời gian 8 phút | partial system wort kettle | Monitoring time [min.sec]: | 15 | [min.sec]
|  |  | partial system wort kettle | numeral input | 0 | 0=forward; 1=backward;
|  |  | wort pump | manual value | 0 | [%] | pump speed
|  |  | Smartboil return temperature | regulate | 120 | [℃]
|  |  | Kettte condenser water temperature | regulate | 85 | [℃]
|  |  | Wort kettle temperature | actual value <=, then error | 95 | [℃] |  | 1. nhiệt độ boil 95 oC | (1
|  |  | Kettle [time boild] | actual value >=, then sequence release | 8 | [min.sec] |  | 2. time boiling 8 phút | and 2)
|  |  | Kettle [time enegy discharge] | actual value >=, then sequence release | 1 | [min.sec]
|  |  | wort pump | manual value | 45 | [%] | pump speed
| [12] 6 Split DMS 5 min. | công đoạn tách | partial system wort kettle | sequence time: | 5 | [min.sec]
[13] 5 3rd boil no pump 5 min. |  | Duy trì đun sôi dịch đường với nhiệt độ 95 ℃, Không dùng bơm với thời gian 5 phút | partial system wort kettle | Monitoring time [min.sec]: | 8 | [min.sec]
|  |  | partial system wort kettle | numeral input | 0 | 0=forward; 1=backward;
|  |  | wort pump | manual value | 0 | [%] | pump speed
|  |  | Smartboil return temperature | regulate | 120 | [℃]
|  |  | Kettte condenser water temperature | regulate | 85 | [℃]
|  |  | Wort kettle temperature | actual value <=, then error | 95 | [℃] |  | 1. nhiệt độ boil 95 oC | (1
|  |  | Kettle [time boild] | actual value >=, then sequence release | 5 | [min.sec] |  | 2. time boiling 5 phút | and 2)
|  |  | Kettle [time enegy discharge] | actual value >=, then sequence release | 0.45 | [min.sec]
|  |  | wort pump | manual value | 45 | [%] | pump speed
[14] 24 2. hop dosing |  | Lấy hoa bia từ bình chứa số 2, lấy 0.10hl để trộn hoa bia, đưa vào nồi đun số. | partial system wort kettle | Monitoring time [min.sec]: | 5 | [min.sec]
|  |  | partial system wort kettle | Setpoint hop archive [silo.sort] | 2 | [No..No.] | dosage.hop sort
|  |  | partial system wort kettle | archives quantity | 0 | [kg]
|  |  | Cast out wort | increasing set point dosing | 0 | [hl] | shove out
|  |  | partial system wort kettle | sequence time [min.sec] | 2 | [min.sec] | circulating
|  |  | partial system wort kettle | sequence time [min.sec] | 3.15 | [min.sec] | emptying | 1. time dosing hop 3'15'' | (1
|  |  | Hot water WK | increasing set point dosing | 0.1 | hl] | rinsing | 2. rinse line dosing 0.1 hl nước nóng | and 2)
|  |  | wort pump | manual value | 60 | [%] | pump speed
|  |  | wort pump | manual value | 40 | [%] | pump speed
|  | Duy trì đun sôi dịch đường với nhiệt độ 95 ℃, Không dùng bơm với thời gian 12 phút | partial system wort kettle | Monitoring time [min.sec]: | 17 | [min.sec]
|  |  | partial system wort kettle | numeral input | 0 | 0=forward; 1=backward;
|  |  | wort pump | manual value | 0 | [%] | pump speed
| [15] 5 4th boil no pump 12min. |  | Smartboil return temperature | regulate | 120 | [℃]
|  |  | Kettte condenser water temperature | regulate | 85 | [℃]
|  |  | Wort kettle temperature | actual value <=, then error | 95 | [℃] |  | 1. nhiệt độ boil 95 oC | (1
|  |  | Kettle [time boiling] | actual value >=, then sequence release | 12 | [min.sec] |  | 2. time boiling 12 phút | and 2)
|  |  | Kettle [time enegy discharge] | actual value >=, then sequence release | 0.45 | [min.sec]
|  |  | wort pump | manual value | 45 | [%] | pump speed
| [16] 6 Split DMS 5min. | công đoạn tách | partial system wort kettle | sequence time: | 5 | [min.sec]
|  | Duy trì đun sôi dịch đường với nhiệt độ 95 ℃, Không dùng bơm với thời gian 12 phút | partial system wort kettle | Monitoring time [min.sec]: | 20 | [min.sec]
|  |  | partial system wort kettle | numeral input | 0 | 0=forward; 1=backward;
|  |  | wort pump | manual value | 50 | [%] | pump speed
| [17] 5 5th boil with pump 17min. |  | Smartboil return temperature | regulate | 120 | [℃]
|  |  | Kettte condenser water temperature | regulate | 85 | [℃]
|  |  | Wort kettle temperature | actual value <=, then error | 95 | [℃] |  | 1. nhiệt độ boil 95 oC | (1
|  |  | Kettle [time boiling] | actual value >=, then sequence release | 17 | [min.sec] |  | 2. time boiling 17phút | and 2)
|  |  | Kettle [time enegy discharge] | actual value >=, then sequence release | 0.45 | [min.sec]
|  |  | wort pump | manual value | 45 | [%] | pump speed
[18] 8 Protein rest |  |  | partial system wort kettle | Monitoring time: | 3 | [min.sec] |  | 1. Time rest 3 phút | and
[19] 9 circulate before cast out |  | chạy tuần hoàn dịch đường trong nồi đun sôi | partial system wort kettle | Monitoring time [min.sec]: | 0.3 | [min.sec] |  | 1. Time circulate 30 giây | and
|  |  | wort pump | manual value | 50 | [%] | pump speed
[20] 49 1.Synchron with Whirlpool |  | tiếp nhập chương trình song song cùng nồi lắng | partial system wort kettle | Monitoring time [min.sec]: | 999 | [min.sec]
|  |  | Partial system Whirlpool | partial system syns (same brew number) | 1.67 | [No..No.] | synchron.partial systems/partial system
|  | chuyển dịch đường từ nồi đun qua nồi lắng | partial system wort kettle | Monitoring time: | 12 | [min.sec]
| [21] 10 Cast out |  | partial system wort kettle | sequence time: | 0.3 | [min.sec] | Level switch bridged | 1. LS WK báo empty | (1
|  |  | wort pump | regulate | 150 | [hl/h] |  | 2. Delay time empty 0.30 giây | and 2)
|  |  | Cast out wort | increasing sun couter activate | 0 | Without value
| [22] 13. Emptying boiler pipes |  | partial system wort kettle | sequence time: | 0.15 | [min.sec] |  | 1. Delay 15 giấy | and
|  | kết thúc quá trình chuyền dịch đường | partial system wort kettle | Monitoring time: | 0.3 | [min.sec]
|  |  | partial system mash kettle | sequence time: | 0.05 | [min.sec] | Level switch bridged | 1. LS báo empty 0.05 giây | and
| [23] 15 Cast out - fixed value |  | wort pump | manual value | 50 | [%] | pump speed
|  |  | Cast out wort | increasing sun couter activate | 0 | Without value
|  | tráng lại bằng nước nóng và đẩy xuống nồi lắng | partial system wort kettle | Monitoring time: | 2 | [min.sec]
|  |  | partial system wort kettle | sequence time: | 0.05 | [min.sec] | delayed | 1. LS báo empty | (1
| [24] 11 Rinse to whirlpool |  | wort pump | manual value | 50 | [%] | pump speed | 2. delay time empty 0.05 giây | and 2)
|  |  | Hot water WK | increasing set point dosing | 0.5 | [hl] |  | 3. Rinse volume 0.5 hl | and 3)
|  |  | Kettle [kettle.smartboil] | cycle extern pause.inpuls | 10.1 | [sec.sec]
[25] 49 2.Synchron with Whirlpool |  | hoàn tất chuyển qua nồi lắng | partial system wort kettle | Monitoring time: | 1 | [min.sec]
|  |  | partial system whirlpool | partial system sync (same brew number) | 2.67 | [No..No.] | synchron.partial systems/partial system
[26] 23 Rinse hop doser |  | làm sạch 3 bình chứa hoa bia | partial system wort kettle | sequence time: | 1 | [min.sec] |  | 1. rinse time 1 phút | and
|  | làm sạch và làm khô ráo nước trong nồi đun sôi | partial system wort kettle | Monitoring time: | 2 | [min.sec]
| [27] 12 Rinse to drain |  | Hot water WK | increasing set point dosing | 0.5 | [hl] |  | 1. rinse 0.5 hl nước nóng | (1
|  |  | Kettle [kettle.smartboil] | cycle extern pause.inpuls | 10.1 | [sec.sec] |  | 2. rinse theo cycle | and 2)
[28] 14 Empty system |  | kết thúc chương trình đun sối | partial system wort kettle | Monitoring time: | 5 | [min.sec]
|  |  | partial system wort kettle | sequence time: | 2.3 | [min.sec] Level switch bridged

## Whirlpool
PROCEDURE WHIRLPOOL FOR BANA DARK PRODUCTION
Whirlpool process
Whirlpool process |  | Description | Parameters setting |  |  |  | Condition change step |  | Remark
| [1] 1 Start Position |  | Monitoring time: | 0.1 | [min.sec] |  | 1. chuyển step sau 10s | and
| [2] Start Wort way | start wort way lên chuẩn bị cho quá trình production | Monitoring time: | 0.1 | [min.sec] |  | 1. drain trong 30 giây | (2
|  |  | start recipe. alternative | 1 | [NO..NO.] | recipe.recipe.alternative |  | and 3)
|  | mở van để xả toàn bộ dịch còn sót lại bên trong | Monitoring time: | 2 | [min.sec]
| [3] Empty to drain |  | sequence time: | 1 | [min.sec] | when level switch free
|  |  | Monitoring time: | 180 | [min.sec]
| [4] 1. Synchron with Wort way | kế nối tín hiệu với wort way | partial system syns (same brew number) | 1.78 | [NO..NO.] | synchron.partial systems/partial system | 1. drain trong 30 giây | (1
|  |  | Monitoring time: | 180 | [min.sec]
| [5] 1. Synchron with Wort kettle | kế nối tín hiệu với wort kettle | partial system syns (same brew number) | 1.67 | [NO..NO.] | synchron.partial systems/partial system
|  | fill wort sau boiling vào whirlpool | Monitoring time: | 20 | [min.sec]
| [6] Filling, 2. Synchron with Wort kettle |  | partial system syns (same brew number) | 2.67 | [NO..NO.] | synchron.partial systems/partial system | fill đáy lọc 0.8 hl ở nhiệt độ 78oC | and
|  |  | Cash out wort/actual value >=, then activate | 0.8 | hl | shove out
| [7] Trup rest | giữ 15 phút để trúp đóng, kết tụ lại thành khối | sequence time: | 15 | [min.sec] |  | Lắng xoáy trong 15 phút | and
|  | Chờ xách nhận từ nhân viên vận hành để tiến hành hạ lạnh dịch nha | Monitoring time: | 60 | [min.sec]
| [8] Ready for cooling? |  | partial system Whirlpool/ pause enable/disable | 1 | 0=disable; 1=enable
|  |  | Monitoring time: | 1 | [min.sec]
| [9] 2. Synchron with Wort way |  | partial system syns (same brew number) | 2.78 | [NO..NO.] | synchron.partial systems/partial system | kế nối tín hiệu với wort way | and
|  | wort bơm qua PHE để làm và cấp vào FST | Monitoring time: | 70 | [min.sec]
| [10] Wort cooling, 3. Synchron with Wort way |  | sequence time: | 25 | [min.sec] | switchover
|  |  | partial system syns (same brew number) | 3.78 | [NO..NO.] | synchron.partial systems/partial system
|  |  | Monitoring time: | 10 | [min.sec]
| [11] 4. Synchron with Wort way |  | partial system syns (same brew number) | 4.78 | [NO..NO.] | synchron.partial systems/partial system
|  | Sau hạ lạnh xong trup còn bên trong whirlpool, sẽ được rinse bằng nước nóng để xả ra ngoài, làm sạch hệ thống | Partial system Whirlpool/ sequence time: | 0.3 | [min.sec] | dosage - added up | Drain và fushing theo interval | and
|  |  | Partial system Whirlpool/ sequence time: | 0.35 | [min.sec] | outlet - added up
| [12] Mix trup |  | Partial system Whirlpool/ sequence time: | 3 | [min.sec] | mixing - added up
|  |  | Wort cooling pump/ manual value | 75 | [%] | pump speed
|  | xả hết lượng trup và nước rinse trong whirlpool | Monitoring time: | 3 | [min.sec] |  | 1. LS báo empty | (1
| [13] Empty to drain |  | Partial system Whirlpool/ sequence time: | 1 | [min.sec] | when level switch free | 2. drain delay 60 giây | and 2)
|  | dùng nước vệ sinh whirlpool trước khi dùng cho mẻ tiếp theo | Partial system Whirlpool/ sequence time: | 1.3 | [min.sec]
| [14] Rinse Whirlpool |  | partial system Whirlpool/numeral input | 2 | [No.] | rinse cycles
Complete

## Wort way
PROCEDURE WORT WAY FOR BANA DARK PRODUCTION
Wort Way process
Wort way process (UG) |  | Description |  | Parameters setting |  |  |  | Condition change step | Remark
[1] 1 Starting position |  | Khởi chạy chương trình | partial system wort way | Monitoring time: | 0.1 | [min.sec]
[2] 50 Ready for cleaning? |  | chương trình CIP sẳn sàng để chạy | partial system wort way | Monitoring time: | 60 | [min.sec] |  | kiểm tra ống mền dịch đường đã đấu nối đúng điểm
|  |  | partial system wort way | Pause enable/disable | 1 | 0 = disable; 1=enable |  | kiểm tra ống mềm bồn men đã đấu nối và mở van
[3] 45 Start CIP |  | Chạy chương trình CIP caustic, acid | partial system wort way | sequence time: | 0.1 | [min.sec] | emptying
|  |  | partial system CIP brew house | partial system release inquire | 0 | without value
|  |  | partial system CIP brew house | start recipe.alternative | 15 | [NO..NO.] | recipe.recipe alternative
[4] 49 1. Synchron with CIP |  |  | partial system wort way | Monitoring time: | 1 | [min.sec]
|  |  | partial system CIP brew house | partial system slave-sync | 1 | [NO.] synchron
|  |  | partial system wort way | Monitoring time [min.sec] | 90 | [min.sec]
|  | - Chạy CIP với caustic | wort cooling pump | manual value | 60 | [%] | pump speed | - Cip caustic nhiệt độ 75 ℃, thời gian 30 phút
|  |  | wortpool [pause.drenage] | cycle extern pause.inpuls | 60.01 | [sec.sec]
| [5] 2 Sterilize, 2.Synchron with CIP |  | partial system CIP brew house | partial system slave-sync | 2 | [NO.] synchron
|  | - Khử trùng với nước nóng | partial system CIP brew house | numeral input | 95 | [℃] max.supply temperature
|  |  | partial system CIP brew house | numeral input | 10 | [min.sec] CIP monitoring in time flow |  | - Khử trùng với nước nóng nhiệt độ 80 ℃, thời gian 10 phút
|  |  | partial system CIP brew house | numeral input | 10 | [min.sec] CIP monitoring in time conductivity
[6] 48 1.Synchron with Whirlpool |  | - Đời nồi lắng xoáy | partial system wort way | Monitoring time: | 120 | [min.sec]
|  |  | partial system whirlpool | parial system sync (same brew number) | 1.78 | [NO..NO.] | synchron.partial systems/partial system
|  | - Đời nồi lắng xoáy | partial system wort way | Monitoring time: | 180 | [min.sec]
| [7] 48 2.Synchron with Whirlpool |  | partial system whirlpool | parial system sync (same brew number) | 2.78 | [NO..NO.] | synchron.partial systems/partial system
[8].49 3.Synchron with CIP |  | - Hoàn tất công đoạn CIP | partial system wort way | Monitoring time: | 1 | [min.sec]
|  |  | partial system CIP brew house | partial system slave-sync | 3 | [NO.] synchron
[9] 3 Pre-run |  | - Bắt đầu cho làm lạnh dịch đường | partial system wort way | Monitoring time: | 5 | [min.sec] |  | - Dùng dịch đường đẩy nước nóng, khi chuyển qua màu đặc trưng thì cho vào bồn lên men
|  |  | partial system wort way | sequence time: | 2 | [min.sec]
|  |  | wort cooling pump | manual value | 80 | [%] | pump speed
|  |  | wort cooler wort | manual value | 85 | [%] | Valve position
[10] 4 Wort cooling (LSL) |  | - Chuyển dịch đường đã làm lạnh từ nồi lắng xoáy tới bồn len men | partial system wort way | Monitoring time [min.sec] | 65 | [min.sec] |  | - Tổng thời gian dao động đến 60 phút
|  |  | wort cooling pump | manual value | 80 | [%] | pump speed | - Bơm chạy tốc độ 80
|  |  | wort cooler wort | regulate | 9 | [℃] |  | - Nhiệt độ dịch đường 9 ℃
|  |  | wort cooler wort | difference>=, then message | 5 | [℃] |  | - Điều kiện chênh lệch 5 ℃
|  |  | wort cooler wort | difference>=, then error | 10 | [℃] |  | - Điều kiện chênh lệch 10 ℃ tạm dừng làm lạnh
[11] 48 3.Synchron with Whirlpool |  | - Đời nồi lắng xoáy | partial system wort way | Monitoring time [min.sec] | 1 | [min.sec]
|  |  | partial system whirlpool | parial system sync (same brew number) | 3.78 | [NO..NO.] | synchron.partial systems/partial system
[12] 50 Ready for push out? |  | - Công đoạn dùng nước nóng để đẩy dịch đường | partial system wort way | Monitoring time [min.sec] | 60 | [min.sec]
|  |  | partial system wort way | Pause enable/disable | 1 | 0 = disable; 1=enable
[13] 10 Push out wort way |  | - Dùng nước nóng để đẩy dịch đường còn trong đường ống | partial system wort way | Monitoring time [min.sec] | 3 | [min.sec] |  | Nhiệt độ nước đạt 85 ℃ Thời gian 2,45 phút Nhiệt độ dịch đường vẫn duy trì 9 ℃
|  |  | partial system wort way | sequence time: | 2 | [min.sec]
|  |  | wort cooler wort | regulate | 9 | [℃]
[14] 11 Rinse wort way |  | Làm sạch đường ống bằng nước nóng | partial system wort way | sequence time [min.sec] | 5 | [min.sec]
|  |  | Whirtpool [pause.drenage] | cycle extern pause.inpuls | 30.01 | [sec.sec]
[15] 49 4.Synchron with CIP |  | Đợi chương trình CIP cho mẻ tiếp theo | partial system wort way | Monitoring time [min.sec] | 1 | [min.sec]
|  |  | partial system CIP brew house | parital system slave-sync | 4 | [NO.] synchron
[16] 25 End brew protocol |  | Hoàn tất bước chuyển dịch đường | partial system wort way | sequence time [min.sec] | 0.05 | [min.sec]
[17] 48 4.Synchron with Whirlpool |  | Làm sạch nồi lắng xoáy | partial system wort way | Monitoring time [min.sec] | 1 | [min.sec]
|  |  | partial system whirlpool | parial system sync (same brew number) | 4.78 | [NO..NO.] | synchron.partial systems/partial system

## Dark khó lọc
Recipe thống số cài đặt Dark trong quá trình lọc | [11 empty] | Thông số flow và chiều cao nâng hạ cánh cào thực tế ứng với Diff. Pressure trong quá trình lọc | [13 empty] | Polygon trong quá trình Lọc (BN Pale) | [6 empty] | Polygon trong quá trình Lọc (BN Dark) | [6 empty] | Polygon trong quá trình Lọc (PQ Dark)
Step | Step production | Funtion name | Parameters setting | [22 empty] | 7 | [6 empty] | 7 | [6 empty] | 7
|  |  | Ba Na Dark Original | Ba Na Dark Currunt | Ba Na Pale Ale | PQ Dark | [5 empty] | Setting | Ba Ba Dark | [5 empty] | PQ Dark | Setting | Ba Na Pale |  |  |  |  | Diff. Pressure | 50 | 100 | 150 | 200 | 250 | 300 | Diff. Pressure | 50 | 100 | 150 | 200 | 250 | 300 | Diff. Pressure | 50 | 100 | 150 | 200 | 250 | 300
12 | First wort | Monitering time [min.sec] | 120 | 120 | 60 | 120 | [12 empty] | 120 | [6 empty] | Setpoint flow rate (hl/h) | 10 | 8.4 | 6.6 | 5 | 3.4 | 1.6 | Setpoint flow rate (hl/h) | 10 | 8.4 | 6.6 | 5 | 3.4 | 1.6 | Setpoint flow rate (hl/h)
|  | Polygon flow rate [No.]: | 7 | 7 | 11 | 8 | [12 empty] | 8
|  | Polygon Rake height [No.]: | 16 | 16 | 16 | 11 | [12 empty] | 11 | [6 empty] | 16 | [6 empty] | 7 | [6 empty] | 16
|  | Later wort | 6 | 6.2 | 6.5 | 6 | [5 empty] | 6.2 | 0.21 |  | 3.83 |  | 5.42 |  | 6 | 6.3 | 5.3 | 6.3 | 5.63 | 6.3 | 6.06 | Diff. Pressure | 50 | 100 | 150 | 200 | 250 | 300 | Diff. Pressure | 50 | 100 | 150 | 200 | 250 | 300 | Diff. Pressure | 50 | 100 | 150 | 200 | 250 | 300
|  | Flow rate PLC controled/Lauter pump (hl/h) | 3.86 | 3.86 | 12.97 | 6.7 | [5 empty] | 9.33 | 9.37 | 3.52 | 3.82 | 2.6 | 2.95 |  | 6.7 | 8.59 | 8.85 | 17.31 | 12.72 | 14.61 | 15.04 | Setpoint rake height (mm) | 100 | 70 | 30 | 20 | 10 | 0 | Setpoint rake height (mm) | 300 | 280 | 250 | 200 | 170 | 140 | Setpoint rake height (mm)
|  | Rake lauter tun/ motor speed(%) | 2 | 2 | 2 | 2 | [12 empty] | 2
|  | Rate gear lauter tun PLC controled/Lauter pump (mm) | 14.37 | 14.37 | 45.58 | 152.05 | [5 empty] | 87.72 | 87.72 | 10.91 | 10.91 | 6.63 | 6.63 |  | 152.05 | 118.4 | 118.4 | 112.81 | 112.81 | 79.26 | 79.26 | 8 | [6 empty] | 8 | [6 empty] | 8
|  | Diff. pressure/ PW MAX pressure diff.deep cut | 350 | 350 | 270 | 350 | [5 empty] | 350 | 71.26 |  | 248.2 |  | 278 |  | 350 | 270 | 20.48 |  | 41.6 |  | 96.29 | Diff. Pressure | 50 | 100 | 150 | 200 | 250 | 300 | Diff. Pressure | 50 | 100 | 150 | 200 | 250 | 300 | Diff. Pressure | 50 | 100 | 150 | 200 | 250 | 300
|  | Partial system lauter tun | 0.00 0=off; 1=on; deep cut at step begin | 0.00 0=off; 1=on; deep cut at step begin | 0.00 0=off; 1=on; deep cut at step begin | 0.00 0=off; 1=on; deep cut at step begin | [12 empty] | 0.00 0=off; 1=on; deep cut at step begin | [6 empty] | Setpoint flow rate (hl/h) | 11.8 | 9.2 | 6.6 | 5 | 3 | 1.6 | Setpoint flow rate (hl/h) | 10 | 33 | 30 | 28 | 25 | 20 | Setpoint flow rate (hl/h) | 11.8 | 9.2 | 6.6 | 5.8 | 4 | 1.8
13 | Second wort 1 | Monitering time [min.sec] | 60 | 60 | 60 | 60 | [12 empty] | 60
|  | Polygon flow rate [No.]: | 8 | 8 | 14 | 10 | [12 empty] | 10 | [6 empty] | 15 | [6 empty] | 8 | [6 empty] | 15
|  | Polygon Rake height [No.]: | 15 | 15 | 15 | 13 | [12 empty] | 13 | [6 empty] | Diff. Pressure | 50 | 100 | 150 | 200 | 250 | 300 | Diff. Pressure | 50 | 100 | 150 | 200 | 250 | 300 | Diff. Pressure | 50 | 100 | 150 | 200 | 250 | 300
|  | Later wort | 3 | 3 | 5 | 2.5 | [5 empty] | 3 | 0.03 |  | 1.36 |  | 1.52 |  | 2.5 | 5 |  | 5 |  |  |  | Setpoint rake height (mm) | 90 | 70 | 55 | 40 | 25 | 10 | Setpoint rake height (mm) | 300 | 240 | 180 | 120 | 80 | 40 | Setpoint rake height (mm)
|  | Flow rate PLC controled/Lauter pump (hl/h) | 7.13 | 7.13 | 17.14 | 9.29 | [5 empty] | 2.49 | 2.95 | 4.48 | 4.63 | 4.13 | 4.42 |  | 9.29 | 15.64 | 16.55 | 16.32 | 16.44
|  | Rake lauter tun/ motor speed(%) | 2 | 2 | 2 | 2.5 | [12 empty] | 2.5 | [6 empty] | 10 | [6 empty] | 9 | [6 empty] | 9
|  | Rate gear lauter tun PLC controled/Lauter pump (mm) | 42.37 | 42.37 | 29.4 | 42.16 | [5 empty] | 102.38 | 102.38 | 36.87 | 36.87 | 33.63 | 33.63 |  | 42.16 | 23.81 | 23.81 | 26.73 | 26.73 |  |  | Diff. Pressure | 50 | 100 | 150 | 200 | 250 | 300 | Diff. Pressure | 50 | 100 | 150 | 200 | 250 | 300 | Diff. Pressure | 50 | 100 | 150 | 200 | 250 | 300
|  | Mixed water LT | 3 | 3 | 5 | 2 | [12 empty] | 2 | [6 empty] | Setpoint flow rate (hl/h) | 15 | 12.6 | 10 | 6.6 | 3.4 | 1 | Setpoint flow rate (hl/h) | 13.4 | 11.4 | 9.2 | 7.6 | 5.4 | 3.8 | Setpoint flow rate (hl/h) | 13.4 | 11.4 | 8 | 7 | 5 | 2
|  | Water mixer lauter tun | 78 | 78 | 78 | 78 | [12 empty] | 78
|  | Diff. pressure/ PW MAX pressure diff.deep cut | 300 | 300 | 400 | 300 | [5 empty] | 300 | 17.3 |  | 214 |  | 226 |  | 300 | 400 | 247.04 |  | 249.5 |  |  | 15 | [6 empty] | 9 | [6 empty] | 15
|  | Partial system lauter tun | 0.00 0=off; 1=on; deep cut at step begin | 0.00 0=off; 1=on; deep cut at step begin | 0.00 0=off; 1=on; deep cut at step begin | 0.00 0=off; 1=on; deep cut at step begin | [12 empty] | 0.00 0=off; 1=on; deep cut at step begin | [6 empty] | Diff. Pressure | 50 | 100 | 150 | 200 | 250 | 300 | Diff. Pressure | 50 | 100 | 150 | 200 | 250 | 300 | Diff. Pressure | 50 | 100 | 150 | 200 | 250 | 300
14 | Second wort 2 | Monitering time [min.sec] | 60 | 60 | 60 | 60 | [12 empty] | 60 | [6 empty] | Setpoint rake height (mm) | 90 | 70 | 55 | 40 | 25 | 10 | Setpoint rake height (mm) | 300 | 220 | 140 | 90 | 50 | 30 | Setpoint rake height (mm)
|  | Polygon flow rate [No.]: | 11 | 10 | 15 | 11 | [12 empty] | 11
|  | Polygon Rake height [No.]: | 15 | 15 | 15 | 15 | [12 empty] | 15 | [6 empty] | 14 | [6 empty] | 10 | [6 empty] | 10
|  | Later wort | 4 | 4 | 6 | 4 | [5 empty] | 4 | 0.37 |  | 0.81 |  | 3.78 |  | 4 | [6 empty] | Diff. Pressure | 50 | 100 | 150 | 200 | 250 | 300 | Diff. Pressure | 50 | 100 | 150 | 200 | 250 | 300 | Diff. Pressure | 50 | 100 | 150 | 200 | 250 | 300
|  | Flow rate PLC controled/Lauter pump (hl/h) | 11.04 | 14.81 | 28.6 | 14.81 | [5 empty] | 5.68 | 7.88 | 4.14 | 4.02 | 2.36 | 2.57 |  | 14.81 | [6 empty] | Setpoint flow rate (hl/h) | 32 | 27 | 24 | 20 | 16 | 13 | Setpoint flow rate (hl/h) | 15 | 12.6 | 10 | 6.6 | 3.4 | 1 | Setpoint flow rate (hl/h) | 15 | 12.6 | 10 | 8.2 | 6 | 2.5
|  | Rake lauter tun/ motor speed(%) | 2 | 2 | 2 | 4.5 | [12 empty] | 4.5
|  | Rate gear lauter tun PLC controled/Lauter pump (mm) | 55.1 | 19.52 | 44.71 | 19.52 | [5 empty] | 40.27 | 40.27 | 28.49 | 28.49 | 19.07 | 19.07 |  | 19.52 | [6 empty] | 15 | [6 empty] | 10 | [6 empty] | 15
|  | Mixed water LT | 4 | 4 | 6 | 4 | [12 empty] | 4 | [6 empty] | Diff. Pressure | 50 | 100 | 150 | 200 | 250 | 300 | Diff. Pressure | 50 | 100 | 150 | 200 | 250 | 300 | Diff. Pressure | 50 | 100 | 150 | 200 | 250 | 300
|  | Water mixer lauter tun | 78 | 78 | 78 | 78 | [12 empty] | 78 | [6 empty] | Setpoint rake height (mm) | 90 | 70 | 55 | 40 | 25 | 10 | Setpoint rake height (mm) | 250 | 220 | 180 | 140 | 100 | 70 | Setpoint rake height (mm)
|  | Diff. pressure/ PW MAX pressure diff.deep cut | 350 | 350 | 300 | 350 | [5 empty] | 350 | 221.87 |  | 238.65 |  | 251.24 |  | 350
|  | Partial system lauter tun | 0.00 0=off; 1=on; deep cut at step begin | 0.00 0=off; 1=on; deep cut at step begin | 0.00 0=off; 1=on; deep cut at step begin | 0.00 0=off; 1=on; deep cut at step begin | [12 empty] | 0.00 0=off; 1=on; deep cut at step begin | [6 empty] | 15 | [6 empty] | 11 | [6 empty] | 11
15 | Second wort 3 | Monitering time [min.sec] | 60 | 60 | 60 | 60 | [12 empty] | 60 | [6 empty] | Diff. Pressure | 50 | 100 | 150 | 200 | 250 | 300 | Diff. Pressure | 50 | 100 | 150 | 200 | 250 | 300 | Diff. Pressure | 50 | 100 | 150 | 200 | 250 | 300
|  | Polygon flow rate [No.]: | 14 | 14 | 15 | 12 | [12 empty] | 12 | [6 empty] | Setpoint flow rate (hl/h) | 35 | 33 | 30 | 28 | 25 | 20 | Setpoint flow rate (hl/h) | 16.6 | 14.2 | 12.2 | 10.4 | 8.8 | 6.8 | Setpoint flow rate (hl/h) | 16.6 | 14.2 | 11.5 | 9.4 | 7 | 3
|  | Polygon Rake height [No.]: | 15 | 15 | 15 | 15 | [12 empty] | 15
|  | Later wort | 4 | 4 | 4.5 | 4 | [5 empty] | 4 | 0.1 |  | 1.17 |  | 1.27 |  | 4 | 4.3 | [5 empty] | 15 | [6 empty] | 11 | [6 empty] | 15
|  | Flow rate PLC controled/Lauter pump (hl/h) | 20.68 | 20.68 | 28.47 | 6.89 | [5 empty] | 16.25 | 15.15 | 15.31 | 9.35 | 15.31 | 7.9 |  | 6.89 | 26.14 | 25.93 | 23.84 | 24.23 |  |  | Diff. Pressure | 50 | 100 | 150 | 200 | 250 | 300 | Diff. Pressure | 50 | 100 | 150 | 200 | 250 | 300 | Diff. Pressure | 50 | 100 | 150 | 200 | 250 | 300
|  | Rake lauter tun/ motor speed(%) | 2 | 2 | 2 | 4.5 | [12 empty] | 4.5 | [6 empty] | Setpoint rake height (mm) | 90 | 70 | 55 | 40 | 25 | 10 | Setpoint rake height (mm) | 250 | 200 | 150 | 100 | 50 | 20 | Setpoint rake height (mm)
|  | Rate gear lauter tun PLC controled/Lauter pump (mm) | 39.73 | 39.73 | 44.71 | 21.32 | [5 empty] | 22.01 | 22.01 | 1.6 | 1.6 | 2.63 | 2.63 |  | 21.32 | 30.08 | 30.08 | 22.43 | 22.43
|  | Mixed water LT | 4 | 4 | 3.5 | 4 | [12 empty] | 4 | [13 empty] | 12 | [6 empty] | 12
|  | Water mixer lauter tun | 78 | 78 | 78 | 78 | [12 empty] | 78 | [13 empty] | Diff. Pressure | 50 | 100 | 150 | 200 | 250 | 300 | Diff. Pressure | 50 | 100 | 150 | 200 | 250 | 300
|  | Diff. pressure/ PW MAX pressure diff.deep cut | 400 | 400 | 300 | 350 | [5 empty] | 400 | 243.57 |  | 332.1 |  | 326.47 |  | 350 | 300 | 242.7 |  | 268.02 | [9 empty] | Setpoint flow rate (hl/h) | 18 | 15 | 11.8 | 8.4 | 6 | 3 | Setpoint flow rate (hl/h) | 20 | 16 | 13 | 11 | 8 | 4
|  | Partial system lauter tun | 0.00 0=off; 1=on; deep cut at step begin | 0.00 0=off; 1=on; deep cut at step begin | 0.00 0=off; 1=on; deep cut at step begin | 0.00 0=off; 1=on; deep cut at step begin | [12 empty] | 0.00 0=off; 1=on; deep cut at step begin
16 | Second wort 4 | Monitering time [min.sec] | 60 | 60 | N/A | 60 | [12 empty] | 60 | [13 empty] | 12 | [6 empty] | 15
|  | Polygon flow rate [No.]: | 14 | 15 |  | 13 | [12 empty] | 13 | [13 empty] | Diff. Pressure | 50 | 100 | 150 | 200 | 250 | 300 | Diff. Pressure | 50 | 100 | 150 | 200 | 250 | 300
|  | Polygon Rake height [No.]: | 15 | 15 |  | 15 | [12 empty] | 15 | [13 empty] | Setpoint rake height (mm) | 250 | 180 | 120 | 80 | 50 | 15 | Setpoint rake height (mm)
|  | Later wort | 3 | 3 |  | 3 | [12 empty] | 3
|  | Flow rate PLC controled/Lauter pump (hl/h) | 13.32 | 20.94 |  | 0 | [12 empty] | 0 | [13 empty] | 13 | [6 empty] | 13
|  | Rake lauter tun/ motor speed(%) | 2 | 2 |  | 4.5 | [12 empty] | 4.5 | [13 empty] | Diff. Pressure | 50 | 100 | 150 | 200 | 250 | 300 | Diff. Pressure | 50 | 100 | 150 | 200 | 250 | 300
|  | Rate gear lauter tun PLC controled/Lauter pump (mm) | 11.3 | 13.21 |  | 0 | [12 empty] | 0 | [13 empty] | Setpoint flow rate (hl/h) | 20 | 17.6 | 13.4 | 8 | 5.6 | 3 | Setpoint flow rate (hl/h) | 24 | 20 | 16 | 13 | 10 | 5
|  | Mixed water LT | 3 | 2.2 |  | 3 | [12 empty] | 3
|  | Water mixer lauter tun | 78 | 78 |  | 78 | [12 empty] | 78 | [13 empty] | 13 | [6 empty] | 15
|  | Diff. pressure/ PW MAX pressure diff.deep cut | 400 | 400 |  | 400 | [12 empty] | 400 | [13 empty] | Diff. Pressure | 50 | 100 | 150 | 200 | 250 | 300 | Diff. Pressure | 50 | 100 | 150 | 200 | 250 | 300
|  | Partial system lauter tun | 0.00 0=off; 1=on; deep cut at step begin | 0.00 0=off; 1=on; deep cut at step begin |  | 0.00 0=off; 1=on; deep cut at step begin | [12 empty] | 0.00 0=off; 1=on; deep cut at step begin | [13 empty] | Setpoint rake height (mm) | 150 | 50 | 50 | 30 | 10 | 5 | Setpoint rake height (mm)
17 | Second wort 5 | Monitering time [min.sec] | 60 | 60 | N/A | 60 | [12 empty] | 60
|  | Polygon flow rate [No.]: | 15 | 15 |  | 14 | [12 empty] | 14 | [13 empty] | 14 | [6 empty] | 14
|  | Polygon Rake height [No.]: | 15 | 15 |  | 15 | [12 empty] | 15 | [13 empty] | Diff. Pressure | 50 | 100 | 150 | 200 | 250 | 300 | Diff. Pressure | 50 | 100 | 150 | 200 | 250 | 300
|  | Later wort | 2 | 1.3 |  | 2 | [12 empty] | 2 | [13 empty] | Setpoint flow rate (hl/h) | 32 | 27 | 24 | 20 | 16 | 13 | Setpoint flow rate (hl/h) | 29 | 25 | 20 | 16 | 12 | 6
|  | Flow rate PLC controled/Lauter pump (hl/h) | 0 | 19.61 |  | 22.56 | [12 empty] | 22.56
|  | Rake lauter tun/ motor speed(%) | 2 | 2 |  | 4.5 | [12 empty] | 4.5 | [13 empty] | 14 | [6 empty] | 15
|  | Rate gear lauter tun PLC controled/Lauter pump (mm) | 0 | 8.72 |  | 20.34 | [12 empty] | 20.34 | [13 empty] | Diff. Pressure | 50 | 100 | 150 | 200 | 250 | 300 | Diff. Pressure | 50 | 100 | 150 | 200 | 250 | 300
|  | Mixed water LT | 0 | 0 |  | 1 | [12 empty] | 1 | [13 empty] | Setpoint rake height (mm) | 150 | 120 | 100 | 60 | 40 | 15 | Setpoint rake height (mm)
|  | Water mixer lauter tun | 78 | 78 |  | 78 | [12 empty] | 78
|  | Diff. pressure/ PW MAX pressure diff.deep cut | 400 | 400 |  | 400 | [12 empty] | 400 | [13 empty] | 15 | [6 empty] | 15
|  | Partial system lauter tun | 0.00 0=off; 1=on; deep cut at step begin | 0.00 0=off; 1=on; deep cut at step begin |  | 0.00 0=off; 1=on; deep cut at step begin | [12 empty] | 0.00 0=off; 1=on; deep cut at step begin | [13 empty] | Diff. Pressure | 50 | 100 | 150 | 200 | 250 | 300 | Diff. Pressure | 50 | 100 | 150 | 200 | 250 | 300
[33 empty] | Setpoint flow rate (hl/h) | 35 | 33 | 30 | 28 | 25 | 20 | Setpoint flow rate (hl/h) | 36 | 31 | 25 | 20 | 14 | 7
|  |  | 22 | 21.5 | 22 | [12 empty] | 0 | 21.5 | [13 empty] | 15 | [6 empty] | 15
[33 empty] | Diff. Pressure | 50 | 100 | 150 | 200 | 250 | 300 | Diff. Pressure | 50 | 100 | 150 | 200 | 250 | 300
5 Why vấn để khó lọc nhãn Ba Na Dark & Đề xuất | [6 empty] | Trial ngày 22/11/2025 | Trial ngày 22/11/2025 | Trial ngày 23/11/2025 | Trial ngày 23/11/2025 | Trial ngày 23/11/2025 | [21 empty] | Setpoint rake height (mm) | 90 | 70 | 55 | 40 | 25 | 10 | Setpoint rake height (mm)
STT | Phân tích | Material Name | Batch/Lot | Ưu tiên thực hiên | Đề xuất hành động |  | Trial mẻ 495 ngày 22-23/11 | Trial mẻ 496 ngày 22-23/12 | Trial Mẻ 497 ngày 22-23/13 | Trial Mẻ 498 ngày 22-23/14 | Trial Mẻ 499 ngày 22-23/15 | [21 empty] | 16
1 | Material | - Pilsner malt | Vừa qua Lot malt mới (không có COA để so sánh, độ nhớt và protein) | 1 | - Thay lot/ batch nguyên liệu mới nhập của Special malt - Riêng Pilsner thì không thay thế được |  | - Pilsner Malt: Không thay đổi | - Pilsner Malt: Không thay đổi | - Pilsner Malt: Không thay đổi | - Pilsner Malt: Không thay đổi | - Pilsner Malt: Không thay đổi | [21 empty] | Diff. Pressure | 50 | 100 | 150 | 200 | 250 | 300
|  | - Munich | B078 |  |  |  | B078 | B078 | B078 | B078 | B078 | [21 empty] | Setpoint flow rate (hl/h) | 42 | 39 | 36 | 34 | 31 | 27
|  | - CaraArom | A339 |  |  |  | B014 | B014 | B014 | B014 | B014
|  | - CaraAmber | A324 |  |  |  | B048 | B289 | B289 | B289 | B289 | [21 empty] | 16
|  | - Carafa type II | A333 |  |  |  | A333 | A333 | A333 | A333 | A333 | [21 empty] | Diff. Pressure | 50 | 100 | 150 | 200 | 250 | 300
2 | Machine | - Khe nghiền giữa h 2 trục: 0.8 mm, tăng lên: 0.86 mm -> vãn khó lọc - Lưới lọc vệ sinh trước sản xuất: OK - Nước rửa bả vẫn set: 78oC (có dao động như các brand khác: 75-80oC) - CIP đầy đủ | -> Tăng khe trục nghiền lên 0.86 mm vẫn chưa hiệu quả | 1 | - Tăng kích thước khe nghiền từ 0.8 mm lên 1.1 mm (referance PQ) - Trial 1 mẽ và follow OE first wort để quyết định |  | Khe Nghiền: 1.0 mm | Khe Nghiền: 1.0 mm | Khe Nghiền: 1.0 mm | Khe Nghiền: 1.0 mm | Khe Nghiền: 1.0 mm | [21 empty] | Setpoint rake height (mm) | 100 | 70 | 30 | 20 | 10 | 0
3 | Methol | - Tăng tỉ lệ nước mashing lên thêm 1 hl và Circulation lên từ 10 phút lên 20 phút: giảm độ nhớt: -> rút ngắn thời gian lọc: 30-40 phút - Tăng cánh khoáy từ 2% lên 5%-10%, Giảm thời gian không đáng kể, | -> Giảm độ nhớt có hiệu quả nhưng chưa nhiều | 2 | - Nâng tỉ lệ nước mashing lên và giảm nước Sparging tương ứng. Áp dụng thêm 2 hl |  | N/A | N/A | N/A | - Nâng nước ở step Foundation từ 2.2 hl lên 4.2 ah để Mashing (giảm nước sparging tương ứng -> Giảm độ nhớt | - Nâng nước ở step Foundation từ 2.2 hl lên 4.2 ah để Mashing (giảm nước sparging tương ứng -> Giảm độ nhớt
4 | Program | - Không thay đổi Recipe trong quá trình nấu Dark - Có thấy khác biệt ở step "Second wort 2 và 4" về cách control flow và cách nâng hạ cánh cào so với recipe lúc đầu mới sản xuất:: 1. Polygon flow rate [No.] 2. Polygon Rake height [No.]: -> Control đúng với Recipe hiện tại (polygon flow & Rake) - Tăng tốc độ cánh khoáy của LT (normal: 2%) |  | 4 | - Thay đổi thử chương trình như ban đầu - Áp dụng khi không còn phương pháp nào hữu hiệu hơn |  | - Tăng cánh khoáy lên: 2.2 % ở bước Second wort | - Tăng cánh khoáy lên: 3.5 % từ First - Second wort | - Tăng cánh khoáy lên: 3.5 % từ First - Second wort | - Tăng cánh khoáy lên: 2.2 % từ First - Second wort | - Tăng cánh khoáy lên: 2.2% từ First - Second wort
5 | Measure | - pH mash: 5.24 - Nhiệt độ mashing: Vẫn trong giới hạn setting - Iodine test: Ok |  | 3 | - Cân chỉnh nhiệt độ và time để cắt protein tốt hơn, nhiệt độ phân cắt protein từ 50-55oC/ 15-20 phút (thay vì 58oC). - Consider vì sẽ ảnh hưởng profile & Body của bia |  | - pH: 5.3 - Iodine: Ok
6 | How | - Lọc chậm ở Lauter Tun và khi lấy mẫu trong FST để Lọc thấy có lớp nhày sốp như cà phê sữa, gây cản trở quá trình Lọc (xem hình) |  |  |  |  | - Không còn tình trạng như café sữa trước đó
[5 empty] | Total thời gian lọc |  | 10:40-14:20: 3h40p | 16:20-23:14: 6h55p | 4:25-11:47: 7h22p | 13:22-16:18: 2h56p | 13:22-18:18
[7 empty] | 3:40 | 6:54 | 7:22 | 2:56 | 2:20
Kết Luận |  | Nộ dung
1 |  | - Recipe lọc có thay đổi ở Step "Second wort 2 và 4" về dòng và cách nâng hạ cào (xem recipe ở trên) |  |  |  |  | 10:40 | 16:20 | 4:25 | 13:22 | 17:49
2 |  | - Vừa đổi sàng dùng Lot/ Batch Pilsner mới ở mẽ 087 là bị khó lọc (Lô 88 tấn) -> Có thể do Pilsner malt chứa nhiều thành phần không mong muốn, gây độ nhớt cao và khó lọc và chế độ nấu chưa phù hợp gây ra |  |  |  |  | 14:20 | 23:14 | 11:47 | 16:18 | 20:09
3 |  | - Lượng chất nhày mịn gây cản trở quá trình lọc như hình bên khi lấy mẫu trong FST

## Action
Các hành động xử lý bước lọc Dark |  |  | No. | Step No. | Standard | Batch 01 | Batch 02 | Batch 03 | Batch 04 | Batch 05 | Batch 06
Mẻ Nấu | Hành động | Hành động tiếp theo dựa theo kết quả |  | Fouadation water | 2.2 | 3.7 | 4.2 | 4.2 | 4.2 | 4.2 | 4.2
|  |  |  | Polygon flow Second wort 1 (step 13) | 8 | 10 | 10 | 10 | 10 | 10 | 10
1 | - Tăng Foundation water từ 2.2hl lên 3.7hl (Thêm 1,5hl) - Chuyển tốc độ Khuấy về 2.0% - Đổi Chương Trình Polygon 8 --> 10 của second wort 1 (step 13) - First wort tăng từ 6.2hl lên 7.2hl (Lấy thêm 1hl) - Second wort 1(step 13) tăng từ 3hl lên 3.5hl (Lấy thêm 0.5hl) - Điều chỉnh sparging water ở các step 15, 16, giảm đủ 1.5hl | - Nếu thời gian lọc về được 2h45' đến 3h00, thì sẽ áp dụng cho các mẻ sau. - nếu thời gian lọc chưa đạt mục tiêu, tiến hành thay đổi cho mẻ thứ 2 | 12 | First wort (step 12)- hl | 6.2 | 7.2 | 7.7 | 7.7 | 7.7 | 7.7 | 7.7
2 | - Tăng foundation water từ 2.2hl lên 4.2 hl( thêm 2hl) - Vẫn duy trì tốc độ Khuấy về 2.0% - Vẫn chạy Chương Trình Polygon 10 của second wort 1 (step 13) - First wort tăng từ 6.2hl lên 7.7 hl (Lấy thêm 1.5hl) và second wort 1 từ 3hl lên 3.5hl - Điều chỉnh sparging water ở các step 15, 16, giảm đủ 2hl | - Nếu thời gian lọc về được 2h45' đến 3h00, thì sẽ áp dụng cho các mẻ sau. - Nếu thời gian lọc chưa đạt mục tiêu, tiến hành thay đổi cho mẻ thứ 3 | 13 | Seccond wort 1 (step 13)-hl | 3 | 3.5 | 3.5 | 3.5 | 3.5 | 3.5 | 3.5
3 | - Tăng thời gian protein rest thêm 5 phút ( từ 10 phút lên 15 phút) - Vẫn duy trì foundation water từ 2.2hl lên 4.2 hl( thêm 2hl) - Vẫn duy trì tốc độ Khuấy về 2.0% - Vẫn chạy Chương Trình Polygon 10 của second wort 1 (step 13) - Thực hiện theo các hành động như mẻ 2 | - Tiếp tục theo dõi thời gian lọc đưa ra phương án xử lý tiếp theo |  | Sparging water (step 13)-hl | 3 | 3 | 3 | 3 | 3 | 3 | 3
|  |  | 14 | Seccond wort 2 (step 14)-hl | 4 | 3.5 | 3.5 | 3.5 | 3.5 | 3.5 | 3.5
|  |  |  | Sparging water (step 14)-hl | 4 | 3.5 | 3.5 | 3.5 | 3.5 | 3.5 | 3.5
|  |  | 15 | Seccond wort 2 (step 14)-hl | 4 | 3 | 3 | 3 | 3 | 3 | 3
|  |  |  | Sparging water (step 14)-hl | 4 | 3 | 3 | 3 | 3 | 3 | 3
|  |  | 16 | Seccond wort 2 (step 14)-hl | 3 | 3 | 3 | 3 | 3 | 3 | 3
|  |  |  | Sparging water (step 14)-hl | 2.2 | 2.2 | 1.7 | 1.7 | 1.7 | 1.7 | 1.7
|  |  | 17 | Seccond wort 2 (step 14)-hl | 1.3 | 1.3 | 0.8 | 0.8 | 0.8 | 0.8 | 0.8
|  |  |  | Sparging water (step 14)-hl | 0 | 0 | 0 | 0 | 0 | 0 | 0
|  |  | 18 | Wort | 21.5 | 21.5 | 21.5 | 21.5 | 21.5 | 21.5 | 21.5
|  |  | 19 | Sparging water | 13.2 | 13.2 | 13.2 | 13.2 | 13.2 | 13.2 | 13.2

## chỉnh parameter 29_11
Thay đổi thông số setting ngày 29/11/25: 15:00: Tăng 1,5 hl tại mash kettle và action polygon đổi từ number 8 sang number 10: để tránh pump dừng
| No. | Step No. | Standard | Batch 01 | Batch 02 | Batch 03 | Batch 04 | Batch 05 | Batch 06
|  | Fouadation water | 2.2 | 3.7 | 4.2 | 4.2 | 4.2 | 4.2 | 4.2
|  | Polygon flow Second wort 1 (step 13) | 8 | 10 | 10 | 10 | 10 | 10 | 10
| 12 | First wort (step 12)- hl | 6.2 | 7.2 | 7.7 | 7.7 | 7.7 | 7.7 | 7.7
| 13 | Seccond wort 1 (step 13)-hl | 3 | 3.5 | 3.5 | 3.5 | 3.5 | 3.5 | 3.5
|  | Sparging water (step 13)-hl | 3 | 3 | 3 | 3 | 3 | 3 | 3
| 14 | Seccond wort 2 (step 14)-hl | 4 | 3.5 | 3.5 | 3.5 | 3.5 | 3.5 | 3.5
|  | Sparging water (step 14)-hl | 4 | 3.5 | 3.5 | 3.5 | 3.5 | 3.5 | 3.5
| 15 | Seccond wort 2 (step 14)-hl | 4 | 3 | 3 | 3 | 3 | 3 | 3
|  | Sparging water (step 14)-hl | 4 | 3 | 3 | 3 | 3 | 3 | 3
| 16 | Seccond wort 2 (step 14)-hl | 3 | 3 | 3 | 3 | 3 | 3 | 3
|  | Sparging water (step 14)-hl | 2.2 | 2.2 | 1.7 | 1.7 | 1.7 | 1.7 | 1.7
| 17 | Seccond wort 2 (step 14)-hl | 1.3 | 1.3 | 0.8 | 0.8 | 0.8 | 0.8 | 0.8
|  | Sparging water (step 14)-hl | 0 | 0 | 0 | 0 | 0 | 0 | 0
| 18 | Wort | 21.5 | 21.5 | 21.5 | 21.5 | 21.5 | 21.5 | 21.5
| 19 | Sparging water | 13.2 | 13.2 | 13.2 | 13.2 | 13.2 | 13.2 | 13.2