## Miling
PROCEDURE MILLING FOR BANA DRY HOP LAGER PRODUCTION
Miling process
Milling process |  | Description | Parameters setting |  |  |  | Condition change step |  | Remark
| [1] Start Position |  | Monitoring time: | 0.1 | [min.sec] |  | chuyển bước sau 10s | and
|  | Nghiền các loại đặc chưng trong phểu nhập liệu đã đổ theo đúng số lượng và chủng loại theo công thức | Monitoring time: | 30 | [min.sec]
| [2] Milling Special malt |  | sequence time: | 2 | [min.sec] | emptying | 1. tạm ngưng 2 phút khi LS báo hết | (1
|  |  | Grist increasing sum scale activate | 0 | without value |  | 2. Hopper level switch báo hết | and 2)
|  | Chương trình tiến hành nghiền nguyên liệu tại bao lớn (Pilsner) với ưu tiên chọn sẳn | Monitoring time: | 120 | [min.sec]
| [3] Milling from Bigbag with priority |  | sequence time: | 3 | [min.sec] |  | 1. Tạm ngưng 3 phút khi đến số lượng | (1
|  |  | Grist/ increasing sum scale activate | 300 | [kg] |  | 2. Nghiền 300 kg sẽ ngưng | and 2)
|  |  | Grist/ numeral input | 27 | [kg] |  | 3. Nghiền còn 27kg sẽ đóng van đáy
Chờ tín hiệu yêu cầu đường hóa đang cài, hoặc chờ để đường hóa mẻ tiếp theo thời gian sau 180 phút
| [4] Rest |  | sequence time: | 180 | [min.sec] |  | sau 180 phút chuyển qua bước tiếp theo | and
|  | Khởi chạy nồi đường hóa | Monitoring time: | 1 | [min.sec]
| [5] Start mash kettle |  | Parial system CIP MK/LT | 0 | Without value
|  |  | Start recipe. Alternative | 0.2 | [NO..NO.] | recipe.recipe alternative | kiểm tra và gọi chương trình MK | and
|  | Kết nối công thức giữa nghiền và nồi đường hóa | Monitoring time: | 10 | [min.sec]
| [6] 1. synchron with mash kettle |  | parial system sync (same brew number) | 1.12 | [NO..NO.] | synchron.partial systems/partial system | kiểm tra và gọi công thức MK | and
|  |  | Monitoring time: | 20 | [min.sec]
| [7] Grist discharge, 2 2. synchron with MK | Vận chuyển nguyên liệu đã nghiền qua nồi đường hóa để tiến hành đường hóa | partial system/ numeral input | 3 | [min.sec] | when level switch free | 1. Ngưng 3 phút khi LS báo hết | and
|  |  | Grist case discharge screw | 28 | [%] | motor speed
|  |  | Parial system sync (same brew number) | 2.12 | [NO..NO.] | synchron. partial systems/partial systems
Kết thúc và hoàn thành nghiền, trở vể trạng thái hoàn thành
Complete procedure

## Mash kettle.
PROCEDURE LAUTER TUN FOR BANA DRY HOP LAGER PRODUCTION
Mash Kettle process
Lautering process |  | Description |  | Parametre setting |  |  |  | Condition change step | Remark
[1] Start Position |  | Khởi chạy chương trình đường hóa |  | Monitoring time |  | [min.sec]:
|  | Xả toàn bộ nước còn lại trong nồi đường hóa | partial system mash kettle | Monitoring time: | 1.3 | [min.sec] |  | Với thời gian 1.30 Phút
| [2] Empty to drain |  | partial system mash kettle | sequence time: | 0.3 | level swtch bridged
|  | Cấp nước vào nồi đường hóa | partial system mash kettle | Monitoring time [min.sec]: | 3 | [min.sec] |  | Nhiệt độ nước 58 ℃
| [3] Foundation water |  | Water mixer manual value | regulate | 58° | ℃
|  |  | Mixer water MK | Water mixer manual value | 2 | [hl]
|  | Đợi bước tiếp theo của chương trình nghiền | partial system mash kettle | Monitoring time [min.sec]: | 1 | [min.sec]
|  |  | partial system mash kettle | sequence time [min.sec]: | 0 | [min.sec]
| [4] Synchron with malt milling |  | Mash kettle bottom template | regulate | 0 | ℃
|  |  | Agitator mash kettle | manual value | 20 | [%] | motor speed
|  |  | partial system malt milling | partial system syns (same brew number) | 1.12
|  | Bắt đầu chương trình đường hóa | partial system mash kettle | sequence time: | 30 | [min.sec]
|  |  | partial system mash kettle | regulate | 0.5 | [min.sec] | delayed
|  |  | water mixer mash kettle | increasing set point dosing | 58 | ℃ |  | Nước cấp vào đạt nhiệt 58 ℃
|  |  | Mixer water MK | from manual value | 50 | [%] | motor speed
| [5] Mash in |  | Agitator mash kettle | increasing manual value per sec | 0.04 | [%/sec]
|  |  | Agitator mash kettle | increasing to manual value (NM) | 80 | [%] | motor speed
|  |  | Mixer water MK | actual value >=, then next | 3 | [hl] |  | Dòng nước cấp vào đạt 27hl/h
|  |  | Mash kettle bottom template | regulate | 58 | [℃]
|  |  | Cacl2 mash tun | increasing set point dosing | 200 | [ml] | Cacl2 | Muối Cacl2 cấp đủ 200 ml
|  | Đợi chương trình nghiền kết hoàn tất | partial system mash kettle | Monitoring time: | 1 | [min.sec]
|  |  | partial system mash kettle | sequence time: | 0 | [min.sec]
| [6] Synchron with malt milling |  | Mash kettle bottom template | regulate | 0 | [℃]
|  |  | Agitator mash kettle | manual value | 70 | [%] | motor speed
|  |  | partial system malt milling | partial system syns (same brew number) | 2.12
| [7] Rinse after mash in | Làm sạch đường nguyên liệu đưa vào nồi đường hóa | partial system mash kettle | Monitoring time: | 1 | [min.sec]
|  |  | water mixer mash kettle | regulate | 58 | [℃]
|  |  | mixed water MK | increasing set point dosing | 0.8 | [hl] |  | Cấp đủ 0.80 hl
|  |  | Mash kettele [kettle.pre masher] | cyde extern pause.impuls | 6.06 | [sec.sec]
|  |  | Mash kettle bottom template | regulate | 58 | [℃] |  | Duy trì nước ở nhiệt đọ 58 ℃
|  |  | Agitator mash kettle | manual value | 75 | [%] | motor speed
|  | Duy trì nhiệt độ 58 ℃ | partial system mash kettle | sequence time: | 15 | [min.sec]
| [8] Rest 58 ℃ |  | Mash kettle bottom template | regulate | 58 | [℃] |  | Nhiệt độ phải duy trì 58 ℃
|  |  | Mash kettle bottom template | difference >=, then orre (NM) | 2 | [℃]
|  |  | Agitator mash kettle | manual value | 69 | [%] | motor speed | Tốc độ cánh khuấy 69 %
|  | Nâng nhiệt độ từ 58 ℃ lên 62 ℃ | partial system mash kettle | Monitoring time: | 15 | [min.sec] |  | Thời gian nâng không quá 15 phút
|  |  | Mash kettle bottom template | partial system release inquire | 62 | [℃] |  | Đạt 62 ℃
| [9] Heat up 62° |  | Mash kettle heating jacket |  | 62 | [℃]
|  |  | Agitator mash kettle | start recipe. alternative | 70 | [%] | motor speed | Tốc độ khuấy 70 %
|  |  | Mash kettle bottom template |  | 61 | [℃] |  | Nhiệt từ bắt đầu từ 61
|  | Duy trì nhiệt độ 62 ℃ | partial system mash kettle | sequence time: | 30 | [min.sec] |  | Thời gian duy trì 30 phút
|  |  | Mash kettle bottom template | regulate | 62 | [℃] |  | Nhiệt độ phải duy trì 62 ℃
| [10] Rest 62° |  | Mash kettle bottom template | difference >=, then orre (NM) | 2 | [℃]
|  |  | Agitator mash kettle | manual value | 65 | [%] | motor speed | Tốc độ cánh khuấy 65 %
|  | Nâng nhiệt độ từ 62 ℃ lên 65 ℃ | partial system mash kettle | Monitoring time: | 15 | [min.sec] |  | Thời gian nâng không quá 15 phút
|  |  | Mash kettle bottom template | regulate | 65 | [℃] |  | Đạt 65 ℃
| [11] Heat up 65° |  | Mash kettle heating jacket | regulate | 65 | [℃]
|  |  | Agitator mash kettle | manual value | 68 | [%] | motor speed | Tốc độ khuấy 70 %
|  |  | Mash kettle bottom template | actual value >=, then sequence release | 64 | [℃] |  | Nhiệt từ bắt đầu từ 64
|  | Duy trì nhiệt độ 65 ℃ | partial system mash kettle | sequence time: | 20 | [min.sec] |  | Thời gian duy trì 20 phút
| [12] Rest 65° |  | Mash kettle bottom template | regulate | 65 | [℃] |  | Nhiệt độ phải duy trì 65 ℃
|  |  | Mash kettle bottom template | difference >=, then orre (NM) | 2 | [℃]
|  |  | Agitator mash kettle | manual value | 58 | [%] | motor speed | Tốc độ cánh khuấy 58 %
|  | Nâng nhiệt độ từ 65 ℃ lên 70 ℃ | partial system mash kettle | Monitoring time: | 15 | [min.sec] |  | Thời gian nâng không quá 15 phút
|  |  | Mash kettle bottom template | regulate | 70 | [℃] |  | Đạt 70 ℃
| [13] Heat up 70° |  | Mash kettle heating jacket | regulate | 70 | [℃]
|  |  | Agitator mash kettle | manual value | 62 | [%] | motor speed | Tốc độ khuấy 62 %
|  |  | Mash kettle bottom template | actual value >=, then sequence release | 69 | [℃] |  | Nhiệt từ bắt đầu từ 69
|  | Duy trì nhiệt độ 70 ℃ | partial system mash kettle | sequence time: | 15 | [min.sec] |  | Thời gian duy trì 15 phút
|  |  | Mash kettle bottom template | regulate | 70 | [℃] |  | Nhiệt độ phải duy trì 70 ℃
| [14] Rest 70° |  | Mash kettle bottom template | difference >=, then orre (NM) | 2 | [℃]
|  |  | Agitator mash kettle | manual value | 50 | [%] | motor speed | Tốc độ cánh khuấy 50 %
|  | Nâng nhiệt độ từ 70 ℃ lên 72 ℃ | partial system mash kettle | Monitoring time: | 15 | [min.sec] |  | Thời gian nâng không quá 15 phút
|  |  | Mash kettle bottom template | regulate | 72 | [℃] |  | Đạt 72 ℃
| [15] Heat up 72° |  | Mash kettle heating jacket | regulate | 72 | [℃]
|  |  | Agitator mash kettle | manual value | 58 | [%] | motor speed | Tốc độ khuấy 58 %
|  |  | Mash kettle bottom template | actual value >=, then sequence release | 71 | [℃] |  | Nhiệt từ bắt đầu từ 71
|  | Duy trì nhiệt độ 72 ℃ | partial system mash kettle | sequence time: | 15 | [min.sec] |  | Thời gian duy trì 15 phút
|  |  | Mash kettle bottom template | regulate | 72 | [℃] |  | Nhiệt độ phải duy trì 72 ℃
| [16] Rest 72° |  | Mash kettle bottom template | difference >=, then orre (NM) | 2 | [℃]
|  |  | Agitator mash kettle | manual value | 50 | [%] | motor speed | Tốc độ cánh khuấy 50 %
|  | Khởi chạy chương trình lọc dịch đường | partial system mash kettle | Monitoring time: | 1 | [min.sec] |  | khởi chạy thanh công khi LS Của hèm đã báo hết
| [17] Start lauter tun |  | Partial system CIP MK/LT | partial system release inquire | 0 | Without value
|  |  | Partial system lauter tun | start recipe.alternative | 1 | [No.] | recipe.recipe alternative
|  | Nâng nhiệt độ từ 72 ℃ lên 78 ℃ | partial system mash kettle | Monitoring time: | 15 | [min.sec] |  | Thời gian nâng không quá 15 phút
|  |  | Mash kettle bottom template | regulate | 78 | [℃] |  | Đạt 78 ℃
| [17] Heat up 78° |  | Mash kettle heating jacket | regulate | 78 | [℃]
|  |  | Agitator mash kettle | manual value | 55 | [%] | motor speed | Tốc độ khuấy 55 %
|  |  | Mash kettle bottom template | actual value >=, then sequence release | 77.5 | [℃] |  | Nhiệt từ bắt đầu từ 77.55
|  | Duy trì nhiệt độ 78 ℃ | partial system mash kettle | sequence time: | 3 | [min.sec] |  | Thời gian duy trì 3 phút
| [19] Rest 78° |  | Mash kettle bottom template | regulate | 78 | [℃] |  | Nhiệt độ phải duy trì 72 ℃
|  |  | Mash kettle bottom template | difference >=, then orre (NM) | 2 | [℃]
|  |  | Agitator mash kettle | manual value | 48 | [%] | motor speed | Tốc độ cánh khuấy 50 %
|  |  | partial system mash kettle | Monitoring time: | 1 | [min.sec]
|  |  | Mash kettle bottom template | regulate | 65 | [℃]
| [20] Synchron with lauter tun |  | Agitator mash kettle | manual value | 48 | [%] | motor speed
|  |  | Partial system lauter tun | Partial system sync (Same brew number) | 1.24
|  | Chuyển hổn hợp đường hóa qua nồi lọc | partial system mash kettle | Monitoring time: | 12 | [min.sec]
|  |  | partial system mash kettle | sequence time: | 3 | [min.sec] | lever switch bridged
|  |  | Agitator mash kettle | manual value | 35 | [%] | motor speed
| [21] Transfer to lauter tun |  | mash pump | from manual value | 25 | [%] | pump speed
|  |  | mash pump | increasing to manual value per sec | 0.07 | [%/sec]
|  |  | mash pump | increasing to manual value (NM) | 45 | [%] | pump speed
|  |  | mash | increasing sun counter activate | 0 | Without value
|  | Làm sạch nồi đường hóa, và chuyển dịch qua nồi lọc | partial system mash kettle | Monitoring time: | 2 | [min.sec]
|  |  | partial system mash kettle | sequence time: | 0.15 | [min.sec] delayed |  |  | 20/07/2026 Mischa chỉnh lên 25s
|  |  | water mixer mash kettle | regulate | 78 | [℃] |  | Nước để làm sạch đạt 78 ℃
| [22] Rinse mash kettle to lauter tun |  | mixed water MK | increasing set point dosing | 0.6 | [hl] |  | Lấy 0.60 hl
|  |  | Agitator mash kettle | manual value | 20 | [%] | motor speed
|  |  | mash pump | manual value | 50 | [%] | pump speed
|  |  | mash | increasing sun counter activate | 0 | Without value
|  | làm sạch đường ống chuyển dịch hổn hợp từ nồi đường hóa qua nồi lọc | partial system mash kettle | Monitoring time: | 2 | [min.sec]
|  |  | water mixer mash kettle | regulate | 78 | [℃] |  | 'Nước để làm sạch đạt 78 ℃
| [23] Rinse mash pipes |  | mixed water MK | increasing set point dosing | 0.5 | [hl]
|  |  | MK Mash pipe [input pipe.output pipe] | cyde extern pause.impuls | 6.06 | [sec.sec]
|  |  | Mash | increasing sun counter activate | 0 | Without value
|  |  | partial system mash kettle | Monitoring time: | 1 | [min.sec]
|  |  | Mash kettele bottom template | sequence time: | 0 | [℃]
| [24] Synchron with lauter tun |  | Agitator mash kettle | regulate | 0 | [%] | motor speed
|  |  | Partial system lauter tun | Partial system sync (Same brew number) | 2.24
|  |  | partial system mash kettle | Monitoring time: | 2 | [min.sec]
| [25] Rinse to drain |  | water mixer mash kettle | manual value | 50 | [%] | Valve position
|  |  | mixed water MK | increasing set point dosing | 1 | [hl]

## Lauter Tun
PROCEDURE LAUTER TUN FOR BANA DRY HOP LAGER PRODUCTION
Lauter tun process
Lautering process |  | Description | Parametre setting |  |  |  | Condition change step |  | Remark
| [1] Start Position |  | Monitoring time: | 0.1 | [min.sec] |  | chuyển step sau 10s | and
|  | chương trình tự động mở các van để xả toàn bộ dịch còn sót lại bên trong | Monitoring time: | 2 | [min.sec] |  | 1. drain trong 30 giây | (2
| [2] Empty to drain |  | sequence time: | 0.3 | [min.sec] | Level switch bridged | 2. Level switch của LT sáng lên | and 3)
|  |  | rake manual value | 0 | % | motor speed
|  |  | mm rake gear mamual value: | 0 | [mm]
|  | Làm nóng hệ thống bằng nước nóng trước khi lọc | Monitoring time: | 5 | [min.sec]
| [3] Pre heat |  | if not internative? Then to step? | 2.05 | [NO..NO] | Alternative step
|  |  | Water mixer manual value | 100 | % | Valve position | fill nước nóng 1.5 hl sau đó chuyển step | and
|  |  | Mixer water increase setpoint dosing | 1.5 | hl
|  |  | Argitator speed | 2 | %
|  |  | mm rake gear mamual value: | 0 | [mm]
|  | Xả toàn bộ dịch còn sót lại bên trong | Monitoring time: | 5 | [min.sec]
| [4] Empty to drain |  | sequence time: | 0.3 | [min.sec] | Level switch bridged | 1. drain trong 30 giây | (1
|  |  | rake manual value | 0 | % | motor speed | 2. Level switch của LT sáng lên | and 2)
|  |  | mm rake gear mamual value: | 0 | [mm]
|  | Làm đày nước nóng trước trong đường ống tránh block và hạn chế O2 backup: 02 hl | Monitoring time: | 1.3 | [min.sec]
| [5] Fill lauter pipe |  | Water mixer manual value | 0 | % | Valve position
|  |  | Mixe water increase setpoint dosing | 0.2 | hl |  | fill đạt 0.2 hl sẽ chuyển step | and
|  |  | Control valve lauter pipe | 100 | % | Valve position
|  | Fill nước nóng 0.8 hl trước khi đưa mash vào tránh block đáy lọc | Monitoring time: | 1.3 | [min.sec]
| [6] Fill false bottom |  | Water mixer regulate | 78 | oC |  | fill đáy lọc 0.8 hl ở nhiệt độ 78oC | and
|  |  | Mixe water increase setpoint | 0.8 | hl
| [7] 1. Synchron with mash kettle | chờ kết nối với mash kettle, khi mk ready sẽ chuyển qua next step & loadding recipe | Monitoring time: | 30 | [min.sec] |  | kiểm tra và loading recipe
|  |  | partial system syns (same brew number) | 1.24 | [NO..NO] | synchron partial systems/Partial systems
|  | Fill mash từ MK qua Lauter tun | rake manual value | 10 | % | motor speed
| [8] 5 Fill, 2. Synchron with mash kettle |  | mm rake gear mamual value: | 0 | [mm] | PLC controled
|  |  | partial system syns (same brew number) | 2.24 | [NO..NO] | synchron partial systems/Partial system | kiểm tra và loading recipe
|  | start wort kettle lên chuẩn bị cho quá trình production | Monitoring time: | 1 | [min.sec]
| [9] Start wort kettle |  | partial system release inquire | 0 |  | without valve
|  |  | start recipe. alternative | 2 | [NO..NO] | recipe.recipe.alternative | kiểm tra và loading recipe
| [10] Circulation | sau khi chuyển hết mash từ MK qua LT thì bơm sẽ chạy để circualtion trước khi đưa wort qua wort kettle | sequence time: | 10 | [min.sec] |  | chạy tuần hoàn wort 10 phút ở vận tốc bơm 28% | and
|  |  | lauter pump valve | 28 | % | pump speed
|  | Kiểm tra trạng thái của wk, nếu wk ready sẽ chuyển wort qua | Monitoring time: | 10 | [min.sec] |  | kiểm tra và loading recipe
| [11] 1. Synchron with wort kettle |  | partial system syns (same brew number) | 1.46 | [NO..NO] | synchron partial systems/Partial system
|  | Tiến hành lọc first wort. Ở bước này không dùng nước rửa bả hèm và không dùng bơm, chỉ chảy tự do | Monitoring time: | 120 | [min.sec]
|  |  | partial system/numeral input | 7 | [No.] | Polygon flow rate 1..16 | 1. Control flow theo polygon 7.00
|  |  | partial system/numeral input | 16 | [No.] | Polygon Rake height 1..16 | 2. Control rake theo polygon 16.00
|  |  | Later wort | 6.2 | hl |  | 3. lọc được 6.2 hl sẽ next step | and
| [12] First wort |  | Later pump/regulate | 3.86 | [hl/h] | PLC controled
|  |  | rake lauter tun | 2 | % | motor speed
|  |  | mm rake gear mamual value: | 14.37 | [mm] | PLC controled
|  |  | Diff. presure | 350 | [mm] | PW MAX pressure diff. deep cut | 4. Diff. pressure đạt setting 350 mm sẽ "deep cut"
|  |  | partial system/numeral input | 0 | 0=off; 1=on; deep cut at step begin
|  | sau khi lọc first wort xong sẽ chuyển sang step second wort 1, ở bước này có dùng nước nóng để rửa bả hèm | Monitoring time: | 60 | [min.sec]
|  |  | partial system/numeral input | 8 | [No.] | Polygon flow rate 1..16 | 1. Control flow theo polygon 8.00
| [13] Second wort |  | partial system/numeral input | 15 | [No.] | Polygon Rake height 1..16 | 2. Control rake theo polygon 15.00
|  |  | Later wort | 3 | hl |  | 3. lọc được 3 hl sẽ next step | (3
|  |  | Later pump/regulate | 7.13 | [hl/h] | PLC controled
|  |  | rake lauter tun | 2 | % | motor speed
|  |  | mm rake gear mamual value: | 42.37 | [mm] | PLC controled
|  |  | Mixer water LT | 3 | hl | sparging water | 4. Nước rửa bả hèm đạt 3 hl | and 4)
|  |  | water mixer | 78 | oC
|  |  | Diff. presure | 300 | [mm] | PW MAX pressure diff. deep cut | 5. Diff. pressure đạt setting 300 mm sẽ "deep cut"
|  |  | partial system/numeral input | 0 | 0=off; 1=on; deep cut at step begin
|  | sau khi lọc first wort xong sẽ chuyển sang step second wort 2, ở bước này có dùng nước nóng để rửa bả hèm | Monitoring time: | 60 | [min.sec]
|  |  | partial system/numeral input | 10 | [No.] | Polygon flow rate 1..16 | 1. Control flow theo polygon 10.00
|  |  | partial system/numeral input | 15 | [No.] | Polygon Rake height 1..16 | 2. Control rake theo polygon 15.00
|  |  | Later wort | 4 | hl |  | 3. lọc được 4 hl sẽ next step | (3
|  |  | Later pump/regulate | 14.81 | [hl/h] | PLC controled
| [14] Second wort |  | rake lauter tun | 2 | % | motor speed
|  |  | mm rake gear mamual value: | 19.52 | [mm] | PLC controled
|  |  | Mixer water LT | 4 | hl | sparging water | 4. Nước rửa bả hèm đạt 4 hl | and 4)
|  |  | water mixer | 78 | oC
|  |  | Diff. presure | 350 | [mm] | PW MAX pressure diff. deep cut | 5. Diff. pressure đạt setting 350 mm sẽ "deep cut"
|  |  | partial system/numeral input | 0 | 0=off; 1=on; deep cut at step begin
|  | sau khi lọc first wort xong sẽ chuyển sang step second wort 3, ở bước này có dùng nước nóng để rửa bả hèm | Monitoring time: | 60 | [min.sec]
|  |  | partial system/numeral input | 14 | [No.] | Polygon flow rate 1..16 | 1. Control flow theo polygon 14.00
|  |  | partial system/numeral input | 15 | [No.] | Polygon Rake height 1..16 | 2. Control rake theo polygon 15.00
|  |  | Later wort | 4 | hl |  | 3. lọc được 4 hl sẽ next step | (3
|  |  | Later pump/regulate | 20.68 | [hl/h] | PLC controled
| [15] Second wort |  | rake lauter tun | 2 | % | motor speed
|  |  | mm rake gear mamual value: | 39.73 | [mm] | PLC controled
|  |  | Mixer water LT | 4 | hl | sparging water | 4. Nước rửa bả hèm đạt 4 hl | and 4)
|  |  | water mixer | 78 | oC
|  |  | Diff. presure | 400 | [mm] | PW MAX pressure diff. deep cut | 5. Diff. pressure đạt setting 400 mm sẽ "deep cut"
|  |  | partial system/numeral input | 0 | 0=off; 1=on; deep cut at step begin
|  | sau khi lọc first wort xong sẽ chuyển sang step second wort 4, ở bước này có dùng nước nóng để rửa bả hèm | Monitoring time: | 60 | [min.sec]
|  |  | partial system/numeral input | 15 | [No.] | Polygon flow rate 1..16 | 1. Control flow theo polygon 15.00
|  |  | partial system/numeral input | 15 | [No.] | Polygon Rake height 1..16 | 2. Control rake theo polygon 15.00
|  |  | Later wort | 3 | hl |  | 3. lọc được 3 hl sẽ next step | (3
|  |  | Later pump/regulate | 20.94 | [hl/h] | PLC controled
| [16] Second wort |  | rake lauter tun | 2 | % | motor speed
|  |  | mm rake gear mamual value: | 13.21 | [mm] | PLC controled
|  |  | Mixer water LT | 2.2 | hl | sparging water | 4. Nước rửa bả hèm đạt 2.2 hl | and 4)
|  |  | water mixer | 78 | oC
|  |  | Diff. presure | 400 | [mm] | PW MAX pressure diff. deep cut | 5. Diff. pressure đạt setting 400 mm sẽ "deep cut"
|  |  | partial system/numeral input | 0 | 0=off; 1=on; deep cut at step begin
|  | sau khi lọc first wort xong sẽ chuyển sang step second wort 5, ở bước này có dùng nước nóng để rửa bả hèm | Monitoring time: | 60 | [min.sec]
|  |  | partial system/numeral input | 15 | [No.] | Polygon flow rate 1..16 | 1. Control flow theo polygon 15.00
|  |  | partial system/numeral input | 15 | [No.] | Polygon Rake height 1..16 | 2. Control rake theo polygon 15.00
|  |  | Later wort | 1.3 | hl |  | 3. lọc được 1.3 hl sẽ next step | and
|  |  | Later pump/regulate | 19.61 | [hl/h] | PLC controled
| [17] Second wort |  | rake lauter tun | 2 | % | motor speed
|  |  | mm rake gear mamual value: | 8.72 | [mm] | PLC controled
|  |  | Mixer water LT | 0 | hl | sparging water | 4. Không dùng nước rửa bả hèm
|  |  | water mixer | 78 | oC
|  |  | Diff. presure | 400 | [mm] | PW MAX pressure diff. deep cut | 5. Diff. pressure đạt setting 400 mm sẽ "deep cut"
|  |  | partial system/numeral input | 0 | 0=off; 1=on; deep cut at step begin
| [18] Start following recipe |  | Monitoring time: | 1 | [min.sec] |  | chuyển qua procedure "romove spent grain"
|  |  | start follow recipe . Alternative | 20 | [No..No] | recipe.recipe.alternative
Note:
1. Mất 4 hrs để ready nước Daw lúc start run
2. Mất 2.5 hrs để ready Daw lúc giữa run

## Wort kettle
PROCEDURE WORT KETTLE FOR BANA DRY HOP LAGER PRODUCTION
Wort Kettle process
Lautering process |  | Description |  | Parametre setting |  |  |  | Condition change step | Remark
[1] Start Position |  | khởi chạy chương trình | partial system wort kettle | Monitoring time | 0.1 | [min.sec]:
[2] Enter hop sorts into brew protocol |  | cho hoa vào bình chứa và xác nhận trên hệ thống | [5 empty] | - xác nhận đã cho hoa bia vào bình chứa
[3] Empty to drain |  | chương trình tự động mở các van để xả toàn bộ dịch còn sót lại bên trong | partial system wort kettle | Monitoring time [min.sec]: | 2 | [min.sec] |  | - làm sạch xả khô nước bên trong nồi đun
|  |  | partial system wort kettle | sequence time: | 0.3 | [min.sec] | level switch bridged
[4] Start Whirlpool |  | Gọi chương trình cho nồi lắng | partial system wort kettle | Monitoring time [min.sec]: | 1 | [min.sec]
|  |  | Partial system CIP Wh | partial system release inquere | 0 | Without value
|  |  | Partial system Whirlpool | start recepe.altenative | 1 | recipe.recipe altrnative
[5] 1. Synchron with lauter tun |  | Chương trình đợi dịch đường từ nồi lọc đưa qua nồi đun sôi | partial system wort kettle | Monitoring time [min.sec]: | 20 | [min.sec]
|  |  | Partial system lauter tun | partial system syns (same brew number) | 1.46 | Syschron
|  | Chạy chương trình duy trì mức nhiệt độ không quá 84 ℃ | partial system wort kettle | Monitoring time [min.sec]: | 60 | [min.sec]
` |  |  | partial system wort kettle | numeral input | 1 |  | 0=forward; 1=backward;
|  |  | Lauter wort | actual value >=, then next line release | 5 | [hl] | Heating free
|  |  | Wort kettle temperature | actual value <=, then set | 80 | [℃] | Heating start
| [6] 16 fill and hold temperature |  | Wort kettle temperature | actual value <=, then reset | 84 | [℃] | Heating stop
|  |  | Smartboil return temperature | regulate | 98 | [℃]
|  |  | Lauter wort | actual value >=, then sequence release | 8 | [hl]
|  |  | wort pump | manual value | 50 | [%] | pump speed
|  |  | Kettte condenser water temperature | regulate | 85 | [℃]
|  | Chạy chương trình duy trì mức nhiệt độ không quá 90 ℃ | partial system wort kettle | Monitoring time [min.sec]: | 45 | [min.sec]
|  |  | partial system wort kettle | numeral input | 1 |  | 0=forward; 1=backward;
|  |  | Lauter wort | actual value >=, then next line release | 8 | [hl] | Heating free
| [7] 16 fill and hold temperature |  | Wort kettle temperature | actual value <=, then set | 88 | [℃] | Heating start
|  |  | Wort kettle temperature | actual value <=, then reset | 90 | [℃] | Heating stop
|  |  | Smartboil return temperature | regulate | 102 | [℃]
|  |  | Lauter wort | actual value >=, then sequence release | 15 | [hl]
|  |  | wort pump | manual value | 50 | [%] | pump speed
|  |  | Kettte condenser water temperature | regulate | 85 | [℃]
|  | Chạy chương trình tăng nhiệt độ lên 95.40 ℃ và đợi chuyển qua đun sôi | partial system wort kettle | Monitoring time [min.sec]: | 45 | [min.sec] |  | - Tăng nhiệt đạt 95.40 chuyển qua đun sôi
|  |  | partial system wort kettle | numeral input | 0 |  | 0=forward; 1=backward;
|  |  | wort pump | manual value | 70 | [%] | pump speed
| [8] 4 Fill and heat up to boil |  | Smartboil return temperature | regulate | 101 | [℃] | PLC controlled
|  |  | Smartboil temperature | regulate | 95 | [℃]
|  |  | Wort kettle temperature | actual value <=, then set | 95.4 | [℃]
|  |  | Kettte condenser water temperature | regulate | 85 | [℃]
|  | Bắt đầu đun sôi dịch đường với nhiệt độ 95 ℃, tốc độ bơm tuần hoàn 45% | partial system wort kettle | Monitoring time [min.sec]: | 10 | [min.sec]
|  |  | partial system wort kettle | numeral input | 0 | 0 | 0=forward; 1=backward;
|  |  | wort pump | manual value | 60 | [%] | pump speed
|  |  | Smartboil return temperature | regulate | 120 | [℃]
| [9] 5 1st boil with pump Smin. |  | Kettte condenser water temperature | regulate | 85 | [℃]
|  |  | Wort kettle temperature | actual value <=, then error | 95 | [℃]
|  |  | Kettle [time boild] | actual value >=, then sequence release | 5 | [min.sec]
|  |  | Kettle [time enegy discharge] | actual value >=, then sequence release | 0.45 | [min.sec]
|  |  | wort pump | manual value | 45 | [%] | pump speed
|  | Lấy hoa bia từ bình chứa số 1, lấy 0.10hl để trộn hoa bia, đưa vào nồi đun số. | partial system wort kettle | Monitoring time [min.sec]: | 10 | [min.sec] |  | - Chuyển hoa bia từ bình số 1 chứa vào nồi đun với 0.10hl
|  |  | partial system wort kettle | Setpoint hop archive [silo.sort] | 1
|  |  | partial system wort kettle | archives quantity | 0 | [kg]
|  |  | Cast out wort | increasing set point dosing | 0 | [hl] shove out
| [10] 24 1. hop dosing |  | partial system wort kettle | sequence time: | 2 | [min.sec] | circulating
|  |  | partial system wort kettle | sequence time: | 3.15 | [min.sec] | emptying
|  |  | Hot water WK | sequence time: | 0.1 | hl] | rinsing
|  |  | wort pump | manual value | 60 | [%] | pump speed
|  |  | wort pump | manual value | 40 | [%] | pump speed
[11] 5 2ndboil no pump 8min |  | tiếp tục đun sôi dịch đường với nhiệt độ 95 ℃, Không dùng bơm với thời gian 8 phút | partial system wort kettle | Monitoring time [min.sec]: | 15 | [min.sec]
|  |  | partial system wort kettle | numeral input | 0 |  | 0=forward; 1=backward;
|  |  | wort pump | manual value | 0 | [%] | pump speed
|  |  | Smartboil return temperature | regulate | 120 | [℃]
|  |  | Kettte condenser water temperature | regulate | 85 | [℃]
|  |  | Wort kettle temperature | actual value <=, then error | 95 | [℃]
|  |  | Kettle [time boild] | actual value >=, then sequence release | 8 | [min.sec]
|  |  | Kettle [time enegy discharge] | actual value >=, then sequence release | 1 | [min.sec]
|  |  | wort pump | manual value | 45 | [%] | pump speed
| [12] 6 Split DMS 5min. | công đoạn tách | partial system wort kettle | sequence time: | 5 | [min.sec]
[13] 5 3rd boil no pump 5min. |  | Duy trì đun sôi dịch đường với nhiệt độ 95 ℃, Không dùng bơm với thời gian 5 phút | partial system wort kettle | Monitoring time [min.sec]: | 8 | [min.sec]
|  |  | partial system wort kettle | numeral input | 0 |  | 0=forward; 1=backward;
|  |  | wort pump | manual value | 0 | [%] | pump speed
|  |  | Smartboil return temperature | regulate | 120 | [℃]
|  |  | Kettte condenser water temperature | regulate | 85 | [℃]
|  |  | Wort kettle temperature | actual value <=, then error | 95 | [℃]
|  |  | Kettle [time boild] | actual value >=, then sequence release | 5 | [min.sec]
|  |  | Kettle [time enegy discharge] | actual value >=, then sequence release | 0.45 | [min.sec]
|  |  | wort pump | manual value | 45 | [%] | pump speed
[14] 24 2. hop dosing |  | Lấy hoa bia từ bình chứa số 2, lấy 0.10hl để trộn hoa bia, đưa vào nồi đun số. | partial system wort kettle | Monitoring time [min.sec]: | 5 | [min.sec] |  | - Chuyển hoa bia từ bình số 2 chứa vào nồi đun với 0.10hl
|  |  | partial system wort kettle | Setpoint hop archive [silo.sort] | 2
|  |  | partial system wort kettle | archives quantity | 0 | [kg]
|  |  | Cast out wort | increasing set point dosing | 0 | [hl] shove out
|  |  | partial system wort kettle | sequence time: | 2 | [min.sec] | circulating
|  |  | partial system wort kettle | sequence time: | 3.15 | [min.sec] | emptying
|  |  | Hot water WK | sequence time: | 0.1 | hl] | rinsing
|  |  | wort pump | manual value | 60 | [%] | pump speed
|  |  | wort pump | manual value | 40 | [%] | pump speed
|  | Duy trì đun sôi dịch đường với nhiệt độ 95 ℃, Không dùng bơm với thời gian 12 phút | partial system wort kettle | Monitoring time [min.sec]: | 18 | [min.sec]
|  |  | partial system wort kettle | numeral input | 0 |  | 0=forward; 1=backward;
|  |  | wort pump | manual value | 0 | [%] | pump speed
| [15] 5 4th boil no pump 12min. |  | Smartboil return temperature | regulate | 120 | [℃]
|  |  | Kettte condenser water temperature | regulate | 85 | [℃]
|  |  | Wort kettle temperature | actual value <=, then error | 95 | [℃]
|  |  | Kettle [time boild] | actual value >=, then sequence release | 12 | [min.sec]
|  |  | Kettle [time enegy discharge] | actual value >=, then sequence release | 0.45 | [min.sec]
|  |  | wort pump | manual value | 45 | [%] | pump speed
| [16] 6 Split DMS 5min. | công đoạn tách | partial system wort kettle | sequence time: | 5 | [min.sec]
|  | Duy trì đun sôi dịch đường với nhiệt độ 95 ℃, Không dùng bơm với thời gian 12 phút | partial system wort kettle | Monitoring time [min.sec]: | 15 | [min.sec]
|  |  | partial system wort kettle | numeral input | 0 |  | 0=forward; 1=backward;
|  |  | wort pump | manual value | 50 | [%] | pump speed
| [17] 5 5th boil with pump 12min. |  | Smartboil return temperature | regulate | 120 | [℃]
|  |  | Kettte condenser water temperature | regulate | 85 | [℃]
|  |  | Wort kettle temperature | actual value <=, then error | 95 | [℃]
|  |  | Kettle [time boild] | actual value >=, then sequence release | 12 | [min.sec]
|  |  | Kettle [time enegy discharge] | actual value >=, then sequence release | 0.45 | [min.sec]
|  |  | wort pump | manual value | 45 | [%] | pump speed
|  | Lấy hoa bia từ bình chứa số 3, lấy 0.10hl để trộn hoa bia, đưa vào nồi đun số. | partial system wort kettle | Monitoring time [min.sec]: | 5 | [min.sec] |  | - Chuyển hoa bia từ bình số 3 chứa vào nồi đun với 0.10hl
|  |  | partial system wort kettle | Setpoint hop archive [silo.sort] | 3
|  |  | partial system wort kettle | archives quantity | 0 | [kg]
| [18] 24 3. hop dosing |  | Cast out wort | increasing set point dosing | 0 | [hl] shove out
|  |  | partial system wort kettle | sequence time: | 2 | [min.sec] | circulating
|  |  | partial system wort kettle | sequence time: | 3.15 | [min.sec] | emptying
|  |  | Hot water WK | sequence time: | 0.1 | hl] | rinsing
|  |  | wort pump | manual value | 60 | [%] | pump speed
|  |  | wort pump | manual value | 40 | [%] | pump speed
|  | Duy trì đun sôi dịch đường với nhiệt độ 95 ℃, Không dùng bơm với thời gian 5 phút | partial system wort kettle | Monitoring time [min.sec]: | 10 | [min.sec]
|  |  | partial system wort kettle | numeral input | 0 |  | 0=forward; 1=backward;
|  |  | wort pump | manual value | 50 | [%] | pump speed
| [19] 5 6th boil with pump 5min. |  | Smartboil return temperature | regulate | 120 | [℃]
|  |  | Kettte condenser water temperature | regulate | 85 | [℃]
|  |  | Wort kettle temperature | actual value <=, then error | 95 | [℃]
|  |  | Kettle [time boild] | actual value >=, then sequence release | 5 | [min.sec]
|  |  | Kettle [time enegy discharge] | actual value >=, then sequence release | 0.45 | [min.sec]
|  |  | wort pump | manual value | 45 | [%] | pump speed
[20] 8 Protein rest |  |  | partial system wort kettle | Monitoring time: | 3 | [min.sec]
[21] 9 circulate before cast out |  | chạy tuần hoàn dịch đường trong nồi đun sôi | partial system wort kettle | Monitoring time [min.sec]: | 0.3 | [min.sec]
|  |  | wort pump | manual value | 50 | [%] | pump speed
[22] 49 1.Synchron with Whirlpool |  | tiếp nhập chương trình song song cùng nồi lắng | partial system wort kettle | Monitoring time [min.sec]: | 999 | [min.sec]
|  |  | Partial system Whirlpool | partial system syns (same brew number) | 1.67
|  | chuyển dịch đường từ nồi đun qua nồi lắng | partial system wort kettle | Monitoring time: | 12 | [min.sec]
| [23] 10 Cast out |  | partial system wort kettle | sequence time: | 0.3 | [min.sec] Level switch bridged
|  |  | wort pump | regulate | 150 | [hl/h]
|  |  | Cast out wort | increasing sun couter activate | 0 | Without value
|  | hút cạn trong đường ống chuyển dịch | partial system wort kettle | sequence time: | 0.15 | [min.sec]
[24] 13. Emptying boiler pipes
|  | kết thúc quá trình chuyền dịch đường | partial system wort kettle | Monitoring time: | 0.3 | [min.sec]
|  |  | partial system mash kettle | sequence time: | 0.05 | [min.sec] Level switch bridged
| [25] 15 Cast out - fixed value |  | wort pump | manual value | 50 | [%] | pump speed
|  |  | Cast out wort | increasing sun couter activate | 0 | Without value
|  | tráng lại bằng nước nóng và đẩy xuống nồi lắng | partial system wort kettle | Monitoring time: | 2 | [min.sec]
|  |  | partial system wort kettle | sequence time: | 0.05 | [min.sec] delayed
| [26] 11 Rinse to whirlpool |  | wort pump | manual value | 50 | [%] | pump speed
|  |  | Hot water WK | increasing set point dosing | 0.5 | [hl]
|  |  | partial system whirlpool | partial system sync (same brew number) | 10.1 | [sec.sec]
[27] 49 2.Synchron with Whirlpool |  | hoàn tất chuyển qua nồi lắng | partial system wort kettle | Monitoring time: | 1 | [min.sec]
|  |  | partial system whirlpool | partial system sync (same brew number) | 2.67 | syschron.partial systems/partial system
[28] 23 Rinse hop doser |  | làm sạch 3 bình chứa hoa bia | partial system wort kettle | sequence time: | 1 | [min.sec]
|  | làm sạch và làm khô ráo nước trong nồi đun sôi | partial system wort kettle | Monitoring time: | 2 | [min.sec]
| [29] 12 Rinse to drain |  | Hot water WK | increasing set point dosing | 0.5 | [hl]
|  |  | Kettle [kettle.smartboil] | cycle extern pause.inpuls | 10.1 | [sec.sec]
[30] 14 Empty system |  | kết thúc chương trình đun sối | partial system wort kettle | Monitoring time: | 5 | [min.sec]
|  |  | partial system wort kettle | sequence time: | 2.3 | [min.sec] Level switch bridged

## Whirlpool
PROCEDURE WHIRLPOOL FOR BANA DRY HOP LAGER PRODUCTION
Whirlpool process
Whirlpool process |  | Description | Parameters setting |  |  |  | Condition change step |  | Remark
Chạy chương trình nồi lắng xoáy, chuyển dịch đường vào bồn lên men
| [1] 1 Start Position |  | Monitoring time: | 0.1 | [min.sec] |  | chuyển step sau 10s | and
| [2] Start Wort way | khỏi chạy chuẩn bị cho quá trình chuyển dịch đường vào bồn lên men | Monitoring time: | 0.1 | [min.sec] |  | 1. drain trong 30 giây | (2
|  |  | start recipe. alternative | 1 | [NO..NO.] | recipe.recipe.alternative |  | and 3)
|  | mở van để xả toàn bộ dịch còn sót lại bên trong | Monitoring time: | 2 | [min.sec]
| [3] Empty to drain |  | sequence time: | 1 | [min.sec] | when level switch free
|  |  | Monitoring time: | 180 | [min.sec]
| [4] 1. Synchron with Wort way | kế nối tín hiệu với hệ ống dẫn dịch đường | partial system syns (same brew number) | 1.78 | [NO..NO.] | synchron.partial systems/partial system | 1. drain trong 30 giây | (1
|  |  | Monitoring time: | 180 | [min.sec]
| [5] 1. Synchron with Wort kettle | kế nối tín hiệu với nồi đun sôi dịch đường | partial system syns (same brew number) | 1.67 | [NO..NO.] | synchron.partial systems/partial system
|  | Chuyển dịch đường sau đun sôi vào nồi lắng xoáy | Monitoring time: | 20 | [min.sec]
| [6] Filling, 2. Synchron with Wort kettle |  | partial system syns (same brew number) | 2.67 | [NO..NO.] | synchron.partial systems/partial system | fill đáy lọc 0.8 hl ở nhiệt độ 78oC | and
|  |  | Cash out wort/actual value >=, then activate | 0.8 | hl | shove out
| [7] Trup rest | giữ 15 phút để trúp đóng, kết tụ lại thành khối | sequence time: | 15 | [min.sec] |  | kiểm tra và loading recipe
|  | Chờ xách nhận từ nhân viên vận hành để tiến hành hạ lạnh dịch nha | Monitoring time: | 60 | [min.sec]
| [8] Ready for cooling? |  | partial system Whirlpool/ pause enable/disable | 1 | 0=disable; 1=enable
|  |  | Monitoring time: | 1 | [min.sec]
| [9] 2. Synchron with Wort way |  | partial system syns (same brew number) | 2.78 | [NO..NO.] | synchron.partial systems/partial system
|  | Dịch đường được bơm qua hệ trao đổi nhiệt (Plate Heat Exchanger) để làm và cấp vào bồn lên men | Monitoring time: | 70 | [min.sec] |  | chạy tuần hoàn wort 10 phút ở vận tốc bơm 28% | and
| [10] Wort cooling, 3. Synchron with Wort way |  | sequence time: | 25 | [min.sec] | switchover
|  |  | partial system syns (same brew number) | 3.78 | [NO..NO.] | synchron.partial systems/partial system
|  |  | Monitoring time: | 10 | [min.sec] |  | kiểm tra và loading recipe
| [11] 4. Synchron with Wort way |  | partial system syns (same brew number) | 4.78 | [NO..NO.] | synchron.partial systems/partial system
|  | Sau hạ lạnh xong trup còn bên trong nồi lắng xoáy, sẽ được tráng bằng nước nóng để xả ra ngoài, làm sạch hệ thống | Partial system Whirlpool/ sequence time: | 0.3 | [min.sec] | dosage - added up
|  |  | Partial system Whirlpool/ sequence time: | 0.35 | [min.sec] | outlet - added up | 1. Control flow theo polygon 7.00
| [12] Mix trup |  | Partial system Whirlpool/ sequence time: | 3 | [min.sec] | mixing - added up | 2. Control rake theo polygon 16.00
|  |  | Wort cooling pump/ manual value | 75 | [%] | pump speed | 3. lọc được 6.2 hl sẽ next step | and
|  | xả hết lượng trup và nước làm sạch trong nồi lắng | Monitoring time: | 3 | [min.sec]
| [13] Empty to drain |  | Partial system Whirlpool/ sequence time: | 1 | [min.sec] | when level switch free | 2. Control rake theo polygon 15.00
|  | dùng nước vệ sinh nồi lắng trước khi dùng cho mẻ tiếp theo | Partial system Whirlpool/ sequence time: | 1.3 | [min.sec]
| [14] Rinse Whirlpool |  | partial system Whirlpool/numeral input | 2 | [No.] | rinse cycles | 1. Control flow theo polygon 10.00
| Complete | [5 empty] | chuyển qua procedure "romove spent grain"

## Wort way
PROCEDURE MILLING FOR BANA DRY HOP LAGER PRODUCTION
Wort Way process
Milling process |  | Description |  | Parameters setting |  |  |  | Condition change step | Remark
[1] 1 Starting position |  | Khởi chạy chương trình | partial system wort way | Monitoring time: | 0.1 | [min.sec]
[2] 50 Ready for cleaning? |  | chương trình CIP sẳn sàng để chạy | partial system wort way | Monitoring time: | 60 | [min.sec] |  | kiểm tra ống mền dịch đường đã đấu nối đúng điểm
|  |  | partial system wort way | Pause enable/disable | 1 | 0 = disable; 1=enable |  | kiểm tra ống mềm bồn men đã đấu nối và mở van
[3] 45 Start CIP |  | Chạy chương trình CIP caustic, acid | partial system wort way | sequence time: | 2 | [min.sec] | emptying
|  |  | partial system CIP brew house | partial system release inquire | 0 | without value
|  |  | partial system CIP brew house | start recipe.alternative | 120 | [NO..NO.] | recipe.recipe alternative
[4] Synchron with CIP |  |  | partial system wort way | Monitoring time: | 1 | [min.sec]
|  |  | partial system CIP brew house | partial system slave-sunc | 1 | [NO.] synchron
|  |  | partial system wort way | Monitoring time: | 90 | [min.sec]
|  | - Chạy CIP với caustic | wort cooling pump | manual value | 60 | [%] | pump speed | - Cip caustic nhiệt độ 75 ℃, thời gian 30 phút
|  |  | wortpool [pause.drenage] | cycle extern pause.inpuls | 60.01 | [sec.sec]
| [5] Sterilize, 2.Synchron with CIP |  | partial system CIP brew house | partial system slave-sunc | 2 | [NO.] synchron
|  | - Khử trùng với nước nóng | partial system CIP brew house | numeral input | 95 | [℃] max.supply temperature
|  |  | partial system CIP brew house | numeral input | 10 | [min.sec] CIP monitoring in time flow |  | - Khử trùng với nước nóng nhiệt độ 80 ℃, thời gian 10 phút
|  |  | partial system CIP brew house | numeral input | 10 | [min.sec] CIP monitoring in time conductivity
[6] 48 1.Synchron with Whirlpool |  | - Đời nồi lắng xoáy | partial system wort way | Monitoring time: | 120 | [min.sec]
|  |  | partial system whirlpool | parial system sync (same brew number) | 1.78 | [NO..NO.] | synchron.partial systems/partial system
|  | - Đời nồi lắng xoáy | partial system wort way | Monitoring time: | 120 | [min.sec]
| [7] 48 2.Synchron with Whirlpool |  | partial system whirlpool | parial system sync (same brew number) | 2.78 | [NO..NO.] | synchron.partial systems/partial system
[8].49 3.Synchron with CIP |  | - Hoàn tất công đoạn CIP | partial system wort way | Monitoring time: | 1 | [min.sec]
|  |  | partial system CIP brew house | partial system slave-sunc | 3 | [NO.] synchron
[9] 3 Pre-run |  | - Bắt đầu cho làm lạnh dịch đường | partial system wort way | Monitoring time: | 5 | [min.sec] |  | - Dùng dịch đường đẩy nước nóng, khi chuyển qua màu đặc trưng thì cho vào bồn lên men
|  |  | partial system wort way | sequence time: | 2 | [min.sec]
|  |  | wort cooling pump | manual value | 80 | [%] | pump speed
|  |  | wort cooler wort | manual value | 85 | [%] | Valve position
[10] 4 Wort cooling (LSL) |  | - Chuyển dịch đường đã làm lạnh từ nồi lắng xoáy tới bồn len men | partial system wort way | Monitoring time: | 55 | [min.sec] |  | - Tổng thời gian dao động đến 60 phút
|  |  | wort cooling pump | manual value | 80 | [%] | pump speed | - Bơm chạy tốc độ 80
|  |  | wort cooler wort | regulate | 9 | [℃] |  | - Nhiệt độ dịch đường 9 ℃
|  |  | wort cooler wort | difference>=, then message | 5 | [℃] |  | - Điều kiện chênh lệch 5 ℃
|  |  | wort cooler wort | difference>=, then error | 10 | [℃] |  | - Điều kiện chênh lệch 10 ℃ tạm dừng làm lạnh
[11] 48 3.Synchron with Whirlpool |  | - Đời nồi lắng xoáy | partial system wort way | Monitoring time: | 1 | [min.sec]
|  |  | partial system whirlpool | parial system sync (same brew number) | 3.78 | [NO..NO.] | synchron.partial systems/partial system
[12] 50 Ready for push out? |  | - Công đoạn dùng nước nóng để đẩy dịch đường | partial system wort way | Monitoring time: | 60 | [min.sec]
|  |  | partial system wort way | Pause enable/disable | 1 | 0 = disable; 1=enable
[13] 10 Push out wort way |  | - Dùng nước nóng để đẩy dịch đường còn trong đường ống | partial system wort way | Monitoring time: | 3 | [min.sec] |  | Nhiệt độ nước đạt 85 ℃ Thời gian 2,45 phút Nhiệt độ dịch đường vẫn duy trì 9 ℃
|  |  | partial system wort way | sequence time: | 2 | [min.sec]
|  |  | wort cooler wort | regulate | 9 | [℃]
[14] 11 Rinse wort way |  | Làm sạch đường ống bằng nước nóng | partial system wort way | sequence time: | 2 | [min.sec]
|  |  | Whirtpool [pause.drenage] | cycle extern pause.inpuls | 30.01 | [sec.sec]
[15] 49 4.Synchron with CIP |  | Đợi chương trình CIP cho mẻ tiếp theo | partial system wort way | Monitoring time: | 1 | [min.sec]
|  |  | partial system CIP brew house | parital system slave-sysnc | 4 | [NO.] synchron
[16] 25 End brew protocol |  | Hoàn tất bước chuyển dịch đường | partial system wort way | sequence time: | 0.05 | [min.sec]
[17] 48 4.Synchron with Whirlpool |  | Làm sạch nồi lắng xoáy | partial system wort way | Monitoring time: | 1 | [min.sec]
|  |  | partial system whirlpool | parial system sync (same brew number) | 4.78 | [NO..NO.] | synchron.partial systems/partial system